## 封-2 招标控制价
| 渝蓉高速（铜梁大庙东森村段）沿线巴蜀美丽庭院示范片建设项目 | [5 empty] | 工程 | 封-2
招标控制价
招标控制价(小写)： |  |  | 949903.86
(大写)： |  |  | 949903.86
其中:安全文明施工费用(小写): |  |  |  | 29799.12
(大写)： |  |  |  | 29799.12
招 标 人： |  |  |  |  | 工程造价 咨 询 人：
|  | (单位盖章) |  |  |  | (单位资质专用章)
法定代表人 或其授权人： |  |  |  |  | 法定代表人 或其授权人：
|  | (签字或盖) |  |  |  | (签字或盖章)
编 制 人： |  |  |  |  | 审 核 人：
|  | (造价人员签字盖专用章) |  |  |  | (造价工程师签字盖专用章)
时 间： 年 月 日

## 表-02 建设项目招标控制价汇总表
表-02
建设项目招标控制价汇总表
工程名称：渝蓉高速（铜梁大庙东森村段）沿线巴蜀美丽庭院示范片建设项目 |  |  |  |  | 第 1 页 共 1 页
序号 | 单项工程名称 | 金 额 (元) | 其 中
|  |  | 暂估价 (元) | 安全文明 施工费 (元) |  | 规 费 (元)
1 | 渝蓉高速（铜梁大庙东森村段）沿线巴蜀美丽庭院示范片建设项目 | 949903.86 |  | 29799.12
| 分区运距 | 1484.04
| 建筑工程 | 918427.218
| 绿化工程 | 29992.602
| 排水管道工程 | 0
| 照明及空调工程 | 0
合 计 |  | 949903.86 |  | 29799.12
注：本表适用于建设项目招标控制价或投标报价的汇总。暂估价包括分部分项工程中的暂估价和专业工程暂估价。

## 分区运距
表-09
分部分项工程项目清单计价表
工程名称：渝蓉高速（铜梁大庙东森村段）沿线巴蜀美丽庭院示范片建设项目
序号 | 项目编码 | 项目名称 | 项目特征 | 计量单位 | 工程量 | 金额（元）
[6 empty] | 综合单价 | 合价 | 其中:暂估价 | 备注
分区运距
1 | 011707004010 | 南部材料运费(汽车运输 砂、石、石灰、水泥、砖) | [项目特征] 1.运距:26.04km 2.运输地点:石鱼镇、福果镇、虎峰镇、大庙镇、围龙镇、华兴镇、安溪镇、永嘉镇、西河镇 3.运输品种:砂、石、石灰、水泥、砖 4.综合单价:含人材机直接工程费、一般风险费、组织措施费（含安全文明施工费）、管理费、规费、利润等一切费用。 5.备注:不含税 [工作内容] 1.汽车运输材料 | t | 1 | 475.22 | 475.22
2 | 011707004011 | 南部材料运费(汽车运输 零星钢材) | [项目特征] 1.运距:26.04km 2.运输地点:石鱼镇、福果镇、虎峰镇、大庙镇、围龙镇、华兴镇、安溪镇、永嘉镇、西河镇 3.运输品种:零星钢材 4.综合单价:含人材机直接工程费、一般风险费、组织措施费（含安全文明施工费）、管理费、规费、利润等一切费用。 5.备注:不含税 [工作内容] 1.汽车运输材料 | t | 1 | 533.6 | 533.6
3 | 011707004012 | 南部材料运费(汽车运输 其他材料制品) | [项目特征] 1.运距:26.04km 2.运输地点:石鱼镇、福果镇、虎峰镇、大庙镇、围龙镇、华兴镇、安溪镇、永嘉镇、西河镇 3.运输品种:其他材料制品 4.综合单价:含人材机直接工程费、一般风险费、组织措施费（含安全文明施工费）、管理费、规费、利润等一切费用。 5.备注:不含税 [工作内容] 1.汽车运输材料 | t | 1 | 475.22 | 475.22
合 计 | [6 empty] | 1484.04

## 建筑工程
表-09
分部分项工程项目清单计价表
工程名称：渝蓉高速（铜梁大庙东森村段）沿线巴蜀美丽庭院示范片建设项目
序号 | 项目编码 | 项目名称 | 项目特征 | 计量单位 | 工程量 | 金额（元）
[6 empty] | 综合单价 | 合价 | 其中:暂估价 | 备注
建筑工程（瓦屋面整治工程）
1 | 010901001001 | 瓦屋面检漏 | [项目特征] 1.瓦品种、规格:一般小青瓦 2.综合单价:含人材机直接工程费、一般风险费、组织措施费（含安全文明施工费）、管理费、规费、利润等一切费用。 3.备注:不含税金 [工作内容] 1.砂浆制作、运输、摊铺、养护 2.检瓦、补漏 | m2 | 0 | 29.64 | 0
2 | 011607001001 | 拆除彩钢棚 | [项目特征] 1.刚性层厚度:综合考虑 2.材质:彩钢棚 3.场内运距:由投标人根据现场实际情况综合考虑 4.综合单价:含人材机直接工程费、一般风险费、组织措施费（含安全文明施工费）、管理费、规费、利润等一切费用。 5.备注:不含税金 [工作内容] 1.拆除 2.控制扬尘 3.清理 4.场内运输 | m2 | 1177.34 | 3.3725 | 3970.5792
3 | 011607001002 | 小青瓦屋面拆除 | [项目特征] 1.刚性层厚度:综合考虑 2.材质:小青瓦 3.场内运距:由投标人根据现场实际情况综合考虑 4.综合单价:含人材机直接工程费、一般风险费、组织措施费（含安全文明施工费）、管理费、规费、利润等一切费用。 5.备注:不含税金 [工作内容] 1.拆除 2.控制扬尘 3.清理 4.场内运输 | m2 | 0 | 9.101 | 0
4 | 010401012001 | 零星砌砖 | [项目特征] 1.零星砌砖名称、部位:屋面新砌墙体 2.砖品种、规格、强度等级:MU10多孔砖 3.砂浆强度等级、配合比:M7.5水泥砂浆砌筑 4.综合单价:含人材机直接工程费、一般风险费、组织措施费（含安全文明施工费）、管理费、规费、利润等一切费用。 5.备注:不含税金 [工作内容] 1.砂浆制作、运输 2.砌砖 3.刮缝 4.材料运输 | m3 | 0 | 676.6945 | 0
5 | 020503001001 | 圆桁(檩) | [项目特征] 1.构件名称、类别:木檩 2.木材品种:原木 3.规格:直径不小于150mm圆木 4.刨光要求:按设计 5.防护材料种类、涂刷遍数:符合设计及规范要求 6.其他:详设计 7.材料转运:投标人根据现场实际情况综合考虑 8.综合单价:含人材机直接工程费、一般风险费、组织措施费（含安全文明施工费）、管理费、规费、利润等一切费用。 9.备注:不含税金 [工作内容] 1.出榫、刨光、制作 2.安装 3.刷防护材料 4.材料转运 | m3 | 0 | 3646.955 | 0
6 | 020503002001 | 方桁(檩) | [项目特征] 1.构件名称、类别:木檩 2.木材品种:原木 3.规格:160*160mm 4.刨光要求:按设计 5.防护材料种类、涂刷遍数:符合设计及规范要求 6.综合单价:含人材机直接工程费、一般风险费、组织措施费（含安全文明施工费）、管理费、规费、利润等一切费用。 7.备注:不含税金 [工作内容] 1.出榫、刨光、制作 2.安装 3.刷防护材料 | m3 | 0 | 2899.8465 | 0
7 | 020407005001 | 异形梁、挑梁 | [项目特征] 1.尺寸:240*300mm 2.安装高度:综合考虑 3.混凝土强度等级:C25 4.混凝土拌合料要求:符合设计及规范要求 5.综合单价:含人材机直接工程费、一般风险费、组织措施费（含安全文明施工费）、管理费、规费、利润等一切费用。 6.备注:不含税金 [工作内容] 1.模板制作、安装、拆除、堆放、清理、刷隔离剂、运输 2.混凝土制作、运输、浇筑、振捣、养护 3.构件运输、安装 4.砂浆制作、运输 5.接头灌缝、养护 | m3 | 0 | 1195.233 | 0
8 | 010702002001 | 圆木梁 | [项目特征] 1.构件规格尺寸:直径不小于 200mm 2.木材种类:原木 3.刨光要求:符合设计及规范要求 4.防护材料种类:符合设计及规范要求 5.综合单价:含人材机直接工程费、一般风险费、组织措施费（含安全文明施工费）、管理费、规费、利润等一切费用。 6.备注:不含税金 [工作内容] 1.制作 2.运输 3.安装 4.刷防护材料 | m3 | 0 | 3073.934 | 0
9 | 010702003001 | 次檩 | [项目特征] 1.构件规格尺寸:小头直径不小于 110mm 的圆木 2.木材种类:香杉木 3.刨光要求:符合设计及规范要求 4.防护材料种类:符合设计及规范要求 5.综合单价:含人材机直接工程费、一般风险费、组织措施费（含安全文明施工费）、管理费、规费、利润等一切费用。 6.备注:不含税金 [工作内容] 1.制作 2.运输 3.安装 4.刷防护材料 | m3 | 0 | 2475.092 | 0
10 | 010901001002 | 顺水条 | [项目特征] 1.品种、规格:使用厚度 20mm 以上、宽度 90mm 的香杉木 2.间距:间距为 135mm～145mm 3.综合单价:含人材机直接工程费、一般风险费、组织措施费（含安全文明施工费）、管理费、规费、利润等一切费用。 4.备注:不含税金 [工作内容] 1.钉屋面,钉椽板 | m2 | 0 | 23.0375 | 0
11 | 020508019001 | 20mm厚香杉木檐板 | [项目特征] 1.断面尺寸:详设计 2.木材品种:20mm厚香杉木檐板 3.刨光要求:符合设计及规范要求 4.综合单价:含人材机直接工程费、一般风险费、组织措施费（含安全文明施工费）、管理费、规费、利润等一切费用。 5.备注:不含税金 [工作内容] 1.刨光制作 2.安装 3.刷防护材料 | m | 0 | 20.634 | 0
12 | 011403003001 | 20mm封檐板油漆 | [项目特征] 1.油漆品种、刷漆遍数:朱红色漆2道 2.综合单价:含人材机直接工程费、一般风险费、组织措施费（含安全文明施工费）、管理费、规费、利润等一切费用。 3.备注:不含税金 [工作内容] 1.基层清理 2.刷防护材料、油漆 | m | 0 | 4.3605 | 0
13 | 020508019002 | 30mm厚香杉木檐板 | [项目特征] 1.断面尺寸:详设计 2.木材品种:30mm厚香杉木檐板 3.刨光要求:符合设计及规范要求 4.综合单价:含人材机直接工程费、一般风险费、组织措施费（含安全文明施工费）、管理费、规费、利润等一切费用。 5.备注:不含税金 [工作内容] 1.刨光制作 2.安装 3.刷防护材料 | m | 0 | 25.574 | 0
14 | 011403003002 | 30mm封檐板油漆 | [项目特征] 1.油漆品种、刷漆遍数:朱红色漆2道 2.综合单价:含人材机直接工程费、一般风险费、组织措施费（含安全文明施工费）、管理费、规费、利润等一切费用。 3.备注:不含税金 [工作内容] 1.基层清理 2.刷防护材料、油漆 | m | 515.34 | 4.3605 | 2247.1401
15 | 020603002001 | 滴水瓦 | [项目特征] 1.瓦件类型:滴水瓦 2.瓦件规格尺寸:符合设计及规范要求 3.综合单价:含人材机直接工程费、一般风险费、组织措施费（含安全文明施工费）、管理费、规费、利润等一切费用。 4.备注:不含税金 [工作内容] 1.运瓦 2.调运砂浆 3.铺底灰 4.盖瓦 5.嵌缝 | m | 316.9 | 11.2765 | 3573.5228
16 | 020603002002 | 封檐瓦 | [项目特征] 1.瓦件类型:封檐瓦 2.瓦件规格尺寸:符合设计及规范要求 3.综合单价:含人材机直接工程费、一般风险费、组织措施费（含安全文明施工费）、管理费、规费、利润等一切费用。 4.备注:不含税金 [工作内容] 1.运瓦 2.调运砂浆 3.铺底灰 4.盖瓦 5.嵌缝 | m | 0 | 12.255 | 0
17 | 020603002003 | 树脂封檐瓦 | [项目特征] 1.瓦件类型:树脂封檐瓦 2.瓦件规格尺寸:符合设计及规范要求 3.综合单价:含人材机直接工程费、一般风险费、组织措施费（含安全文明施工费）、管理费、规费、利润等一切费用。 4.备注:不含税金 [工作内容] 1.运瓦 2.调运砂浆 3.铺底灰 4.盖瓦 5.嵌缝 | m | 198.44 | 14.706 | 2918.2586
18 | 020603002004 | 树脂瓦吊檐（加工有漆） | [项目特征] 1.瓦件类型:树脂瓦吊檐（加工有漆） 2.瓦件规格尺寸:符合设计及规范要求 3.综合单价:含人材机直接工程费、一般风险费、组织措施费（含安全文明施工费）、管理费、规费、利润等一切费用。 4.备注:不含税金 [工作内容] 1.运瓦 2.调运砂浆 3.铺底灰 4.盖瓦 5.嵌缝 | m | 0 | 29.4215 | 0
19 | 020603002005 | 树脂瓦吊檐（未加工） | [项目特征] 1.瓦件类型:树脂瓦吊檐（未加工） 2.瓦件规格尺寸:符合设计及规范要求 3.综合单价:含人材机直接工程费、一般风险费、组织措施费（含安全文明施工费）、管理费、规费、利润等一切费用。 4.备注:不含税金 [工作内容] 1.运瓦 2.调运砂浆 3.铺底灰 4.盖瓦 5.嵌缝 | m | 0 | 17.651 | 0
20 | 010901001003 | 树脂瓦瓦屋面(含钢檩条、钢柱、钢梁） | [项目特征] 1.瓦品种、规格:树脂瓦、880型3mm厚 2.瓦脊:3厚合成树脂正脊瓦 3.柱类型:方管100*100*3（Q335） 4.单根柱质量:综合考虑 5.钢檩条品种、规格:矩管40*80*2.5（Q335)间距750mm 6.梁类型:按设计图纸 7.梁钢材品种、规格:矩管80*120*3（Q335） 8.梁单根质量:综合考虑 9.螺栓种类:综合考虑 10.探伤要求:按设计、规范要求 11.除锈要求:除锈等级为Sa2 12.防火要求:满足设计和施工规范 13.油漆种类及遍数:涂红褐色防火漆一道、防锈漆二道 14.焊缝:焊缝为连续焊缝（均为满焊），焊缝高度不少于连接构 件的最小壁厚，焊缝最小长度为 40mm，焊条用 E43 型。 15.运输距离:综合考虑 16.综合单价:含人材机直接工程费、一般风险费、组织措施费（含安全文明施工费）、管理费、规费、利润等一切费用。 17.备注:不含税金 [工作内容] 1.砂浆制作、运输、摊铺、养护 2.安瓦、作瓦脊 3.焊缝 4.钢柱、钢梁、檩条安装 | m2 | 1177.34 | 205.7415 | 242227.6976
21 | 020508019003 | 1mm铝合金封檐板 | [项目特征] 1.品种:1mm铝合金封檐板 2.综合单价:含人材机直接工程费、一般风险费、组织措施费（含安全文明施工费）、管理费、规费、利润等一切费用。 3.备注:不含税金 [工作内容] 1.安装 | m | 515.34 | 11.248 | 5796.5443
22 | 031102008001 | 树脂偏角封头 | [项目特征] 1.规格:详设计 2.综合单价:含人材机直接工程费、一般风险费、组织措施费（含安全文明施工费）、管理费、规费、利润等一切费用。 3.备注:不含税金 [工作内容] 1.安装 | 个 | 0 | 19.6175 | 0
23 | 010902007001 | 屋面天沟、檐沟 | [项目特征] 1.材料品种、规格:1mm铝合金 2.宽度:600mm 3.接缝、嵌缝材料种类:符合设计及规范要求 4.综合单价:含人材机直接工程费、一般风险费、组织措施费（含安全文明施工费）、管理费、规费、利润等一切费用。 5.备注:不含税金 [工作内容] 1.天沟材料铺设 2.天沟配件安装 3.接缝、嵌缝 4.刷防护材料 | m | 0 | 87.077 | 0
24 | 060212025001 | 陶粒混凝土回填 | [项目特征] 1.土质要求:陶粒混凝土回填 2.密实度要求:符合设计及规范要求 3.运输距离:由投标人根据现场实际情况综合考虑 4.综合单价:含人材机直接工程费、一般风险费、组织措施费（含安全文明施工费）、管理费、规费、利润等一切费用。 5.备注:不含税金 [工作内容] 1.挖土方 2.装卸、运输 3.回填 4.压实 | m3 | 0 | 609.102 | 0
25 | 020601003001 | 小青瓦屋面 | [项目特征] 1.屋面类型:小青瓦 2.瓦件规格尺寸:厚 6mm 长 180mm 弧度宽 170mm 3.坐浆配合比及强度等级:详设计 4.铁件种类、规格:详设计 5.其他:详设计 6.材料转运:投标人根据现场实际情况综合考虑 7.综合单价:含人材机直接工程费、一般风险费、组织措施费（含安全文明施工费）、管理费、规费、利润等一切费用。 8.备注:不含税金 [工作内容] 1.运输 2.调运砂浆 3.部分铺底灰 4.轧楞 5.(部分打眼)铺瓦 6.嵌缝 7.抹面二糙一光 8.刷黑水 9.桐油一度 | m2 | 0 | 123.8895 | 0
26 | 020601003002 | 小青瓦屋面（利旧) | [项目特征] 1.屋面类型:小青瓦屋面（利旧 2.瓦件规格尺寸:厚 6mm 长 180mm 弧度宽 170mm（利旧） 3.坐浆配合比及强度等级:详设计 4.铁件种类、规格:详设计 5.其他:详设计 6.材料转运:投标人根据现场实际情况综合考虑 7.综合单价:含人材机直接工程费、一般风险费、组织措施费（含安全文明施工费）、管理费、规费、利润等一切费用。 8.备注:不含税金 [工作内容] 1.运输 2.调运砂浆 3.部分铺底灰 4.轧楞 5.(部分打眼)铺瓦 6.嵌缝 7.抹面二糙一光 8.刷黑水 9.桐油一度 | m2 | 0 | 52.06 | 0
27 | 020503001002 | 圆桁(檩)（利旧） | [项目特征] 1.构件名称、类别:木檩（利旧） 2.木材品种:原木 3.规格:直径不小于150mm圆木（利旧） 4.刨光要求:按设计 5.防护材料种类、涂刷遍数:符合设计及规范要求 6.其他:详设计 7.材料转运:投标人根据现场实际情况综合考虑 8.综合单价:含人材机直接工程费、一般风险费、组织措施费（含安全文明施工费）、管理费、规费、利润等一切费用。 9.备注:不含税金 [工作内容] 1.出榫、刨光、制作 2.安装 3.刷防护材料 4.材料转运 | m3 | 0 | 1843.494 | 0
28 | 020503002002 | 方桁(檩)（利旧） | [项目特征] 1.构件名称、类别:木檩（利旧） 2.木材品种:原木 3.规格:160*160mm（利旧） 4.刨光要求:按设计 5.防护材料种类、涂刷遍数:符合设计及规范要求 6.综合单价:含人材机直接工程费、一般风险费、组织措施费（含安全文明施工费）、管理费、规费、利润等一切费用。 7.备注:不含税金 [工作内容] 1.出榫、刨光、制作 2.安装 3.刷防护材料 | m3 | 0 | 1138.6795 | 0
29 | 010901001005 | 顺水条（利旧） | [项目特征] 1.品种、规格:使用厚度 20mm 以上、宽度 90mm 的香杉木 2.间距:间距为 135mm～145mm 3.综合单价:含人材机直接工程费、一般风险费、组织措施费（含安全文明施工费）、管理费、规费、利润等一切费用。 4.备注:不含税金 [工作内容] 1.钉屋面,钉椽板 | m2 | 0 | 7.5715 | 0
30 | 020602002001 | 小青瓦正脊、角脊 | [项目特征] 1.脊类型、位置:瓦屋面 2.脊件类型、规格尺寸:6 片小青瓦重叠，屋脊采用混凝土（或小青瓦）压脊 3.高度:综合考虑 4.坐浆配合比及强度等级:详设计 5.材料转运:投标人根据现场实际情况综合考虑 6.综合单价:含人材机直接工程费、一般风险费、组织措施费（含安全文明施工费）、管理费、规费、利润等一切费用。 7.备注:不含税金 [工作内容] 1.运输 2.调运砂浆 3.砌筑 4.抹面 5.刷黑水 | m | 0 | 274.588 | 0
31 | 020602004001 | 小青瓦垂脊 | [项目特征] 1.脊件类型、规格尺寸:6 片小青瓦重叠，屋脊采用混凝土（或小青瓦）压脊 2.高度:综合 3.坐浆的配合比及强度等级:详设计 4.材料转运:投标人根据现场实际情况综合考虑 5.综合单价:含人材机直接工程费、一般风险费、组织措施费（含安全文明施工费）、管理费、规费、利润等一切费用。 6.备注:不含税金 [工作内容] 1.运输 2.调运砂浆 3.砌筑 4.抹面 5.刷黑水 | m | 0 | 245.176 | 0
32 | 020603002006 | 白头瓦 | [项目特征] 1.瓦件类型:白头瓦 2.瓦件规格尺寸:符合设计及规范要求 3.综合单价:含人材机直接工程费、一般风险费、组织措施费（含安全文明施工费）、管理费、规费、利润等一切费用。 4.备注:不含税金 [工作内容] 1.运瓦 2.调运砂浆 3.铺底灰 4.盖瓦 5.嵌缝 | m | 0 | 11.7705 | 0
33 | 010901001004 | 合成树脂瓦屋面（仿小青瓦） | [项目特征] 1.瓦品种、规格:合成树脂瓦（仿小青瓦）、3mm厚 2.综合单价:含人材机直接工程费、一般风险费、组织措施费（含安全文明施工费）、管理费、规费、利润等一切费用。 3.备注:不含税金 [工作内容] 1.砂浆制作、运输、摊铺、养护 2.安瓦、作瓦脊 | m2 | 0 | 65.531 | 0
34 | 020603009001 | 仿小青瓦树脂配套翘角 | [项目特征] 1.类型:仿小青瓦树脂配套翘角 2.规格尺寸:(普通型)500×200×180 3.综合单价:含人材机直接工程费、一般风险费、组织措施费（含安全文明施工费）、管理费、规费、利润等一切费用。 4.备注:不含税金 [工作内容] 1.运料 2.调运砂浆 3.铺灰 4.安装 5.清理 6.抹净 | 座 | 0 | 203.4995 | 0
35 | 020602002002 | 仿小青瓦树脂配套脊瓦 | [项目特征] 1.位置:树脂屋面 2.脊件类型、规格尺寸:仿小青瓦树脂配套脊瓦 3.高度:综合考虑 4.铁件种类、规格:综合 5.坐浆配合比及强度等级:详设计 6.综合单价:含人材机直接工程费、一般风险费、组织措施费（含安全文明施工费）、管理费、规费、利润等一切费用。 7.备注:不含税金 [工作内容] 1.运输 2.调运砂浆 3.砌筑 4.抹面 5.刷黑水 | m | 0 | 215.7545 | 0
36 | 020602002003 | 屋面窑制正脊（混凝土） | [项目特征] 1.脊类型、位置:屋面 2.混凝土种类规格:C25自拌混凝土 3.尺寸:高 200mm×宽 180mm 4.高度:综合考虑 5.铁件种类、规格:综合 6.坐浆配合比及强度等级:详设计 7.综合单价:含人材机直接工程费、一般风险费、组织措施费（含安全文明施工费）、管理费、规费、利润等一切费用。 8.备注:不含税金 [工作内容] 1.运输 2.调运砂浆 3.砌筑 4.抹面 5.刷黑水 | m | 0 | 304.646 | 0
37 | 021002034001 | 现浇混凝土其他零星构件 | [项目特征] 1.构件名称:C30混凝土填堵原有屋面预制板空洞 2.综合单价:含人材机直接工程费、一般风险费、组织措施费（含安全文明施工费）、管理费、规费、利润等一切费用。 3.备注:不含税金 [工作内容] 1.制作 2.安装 3.拆除 4.清理 5.刷隔离剂 6.材料运输 | m3 | 0 | 718.3615 | 0
38 | 040901008001 | 植筋 | [项目特征] 1.材料种类:螺纹钢 2.材料规格:φ6mm 3.植入深度:综合考虑 4.综合单价:含人材机直接工程费、一般风险费、组织措施费（含安全文明施工费）、管理费、规费、利润等一切费用。 5.备注:不含税金 [工作内容] 1.定位、钻孔、清孔 2.钢筋加工成型 3.注胶、植筋 4.抗拔试验 5.养护 | 个 | 0 | 2.28 | 0
39 | 030409006001 | 避雷针 | [项目特征] 1.名称:避雷针 2.材质:镀锌圆钢 3.规格:2m以内 4.安装形式、高度:根据现场情况考虑 5.综合单价:含人材机直接工程费、一般风险费、组织措施费（含安全文明施工费）、管理费、规费、利润等一切费用。 6.备注:不含税金 [工作内容] 1.避雷针制作、安装 2.跨接 3.补刷(喷)油漆 | 根 | 0 | 173.242 | 0
40 | 010515002001 | 预制构件钢筋 | [项目特征] 1.钢筋种类、规格:预制钢筋 2.综合单价:含人材机直接工程费、一般风险费、组织措施费（含安全文明施工费）、管理费、规费、利润等一切费用。 3.备注:不含税金 [工作内容] 1.钢筋制作、运输 2.钢筋安装 3.焊接(绑扎) | t | 0 | 5455.0995 | 0
41 | 010515001001 | 现浇构件钢筋 | [项目特征] 1.钢筋种类、规格:综合考虑 2.综合单价:含人材机直接工程费、一般风险费、组织措施费（含安全文明施工费）、管理费、规费、利润等一切费用。 3.备注:不含税金 [工作内容] 1.钢筋制作、运输 2.钢筋安装 3.焊接(绑扎) | t | 0 | 5671.462 | 0
42 | 020603011001 | 宝顶(中堆) | [项目特征] 1.类型:树脂宝顶 2.规格尺寸:详设计 3.综合单价:含人材机直接工程费、一般风险费、组织措施费（含安全文明施工费）、管理费、规费、利润等一切费用。 4.备注:不含税金 [工作内容] 1.运料 2.安装 3.清理 4.抹净 | 座 | 0 | 63.745 | 0
建筑工程（钢结构屋面整治工程）
1 | 010606002001 | 钢檩条 | [项目特征] 1.钢材品种、规格:C220*75*20*2.5型钢檩条 2.安装高度:详图纸 3.螺栓种类:满足设计及规范要求 4.探伤要求:满足设计及规范要求 5.运输距离:由投标人自行考虑 6.综合单价:含人材机直接工程费、一般风险费、组织措施费（含安全文明施工费）、管理费、规费、利润等一切费用。 7.备注:不含税金 [工作内容] 1.制作 2.运输 3.拼装 4.安装 5.探伤 | t | 0 | 6421.468 | 0
2 | 010606012001 | 钢支架 | [项目特征] 1.钢材品种、规格:Q235 2.安装高度:详设计 3.探伤要求:符合设计及规范要求 4.运输距离:由投标人综合考虑 5.综合单价:含人材机直接工程费、一般风险费、组织措施费（含安全文明施工费）、管理费、规费、利润等一切费用。 6.备注:不含税金 [工作内容] 1.制作 2.运输 3.拼装 4.安装 5.探伤 | t | 0 | 12086.4985 | 0
3 | 010606001001 | 钢支撑 | [项目特征] 1.钢材品种、规格:Q235 φ32*2.5 2.构件类型:撑杆 3.安装高度:详设计 4.运输距离:由投标人综合考虑 5.综合单价:含人材机直接工程费、一般风险费、组织措施费（含安全文明施工费）、管理费、规费、利润等一切费用。 6.备注:不含税金 [工作内容] 1.制作 2.运输 3.拼装 4.安装 5.探伤 | t | 0 | 7779.949 | 0
4 | 010606001002 | 钢拉条 | [项目特征] 1.钢材品种、规格:φ10圆钢 2.构件类型:钢拉条 3.安装高度:详设计 4.运输距离:由投标人综合考虑 5.综合单价:含人材机直接工程费、一般风险费、组织措施费（含安全文明施工费）、管理费、规费、利润等一切费用。 6.备注:不含税金 [工作内容] 1.制作 2.运输 3.拼装 4.安装 5.探伤 | t | 0 | 7944.831 | 0
5 | 080406001001 | 钢柱 | [项目特征] 1.钢材品种、规格:方管100*100*3（Q335） 2.构件类型:钢柱 3.安装高度:详设计 4.运输距离:由投标人综合考虑 5.综合单价:含人材机直接工程费、一般风险费、组织措施费（含安全文明施工费）、管理费、规费、利润等一切费用。 6.备注:不含税金 [工作内容] 1.制作 2.运输 3.拼装 4.安装 5.探伤 | t | 0 | 8264.8575 | 0
6 | 011407005001 | 钢构件刷防火涂料 | [项目特征] 1.喷刷防火涂料构件名称:屋面钢构件 2.防火等级要求:耐火极限2.0h 3.防火涂料:防火涂料 4.综合单价:含人材机直接工程费、一般风险费、组织措施费（含安全文明施工费）、管理费、规费、利润等一切费用。 5.备注:不含税金 [工作内容] 1.基层清理 2.刷火材料、油漆 | m2 | 0 | 56.145 | 0
7 | 011405001001 | 钢构件刷防锈涂料 | [项目特征] 1.喷刷防火涂料构件名称:屋面钢构件 2.除锈等级:除锈等级为 Sa2 3.防锈涂料品种、喷刷遍数:环氧富锌底漆一道，两道、氯化橡胶丙烯酸磁漆面漆两遍两底、一中、一面配套防锈漆 4.综合单价:含人材机直接工程费、一般风险费、组织措施费（含安全文明施工费）、管理费、规费、利润等一切费用。 5.备注:不含税金 [工作内容] 1.基层清理 2.刮腻子 3.刷防护材料、油漆 | t | 0 | 747.0515 | 0
8 | 080406008001 | 除锈 | [项目特征] 1.除锈部位:钢构件 2.方式:手工除锈 3.综合单价:含人材机直接工程费、一般风险费、组织措施费（含安全文明施工费）、管理费、规费、利润等一切费用。 4.备注:不含税金 [工作内容] 1.除锈、清理 | t | 0 | 657.058 | 0
9 | 010516001001 | 化学螺栓 | [项目特征] 1.螺栓种类:化学螺栓 2.规格:综合考虑 3.综合单价:含人材机直接工程费、一般风险费、组织措施费（含安全文明施工费）、管理费、规费、利润等一切费用。 4.备注:不含税金 [工作内容] 1.螺栓、铁件制作、运输 2.螺栓、铁件安装 | 个 | 0 | 6.422 | 0
建筑工程（外墙面整治工程）
1 | 011201001001 | 墙面一般抹灰 | [项目特征] 1.墙体类型:外墙 2.底层厚度、砂浆配合比:13厚1:3水泥砂浆打底、两次成活、扫毛或划出纹道，最薄处20mm 3.综合单价:含人材机直接工程费、一般风险费、组织措施费（含安全文明施工费）、管理费、规费、利润等一切费用。 4.备注:不含税金 [工作内容] 1.基层清理 2.砂浆制作、运输 3.底层抹灰 | m2 | 4421.4 | 34.5895 | 152934.0153
2 | 011406003001 | 外墙面腻子 | [项目特征] 1.基层类型:外墙面 2.腻子种类:白色硅酸盐水泥（防水型） 3.刮腻子遍数:二遍，每遍 1mm 并打磨平整 4.综合单价:含人材机直接工程费、一般风险费、组织措施费（含安全文明施工费）、管理费、规费、利润等一切费用。 5.备注:不含税金 [工作内容] 1.基层清理 2.刮腻子 | m2 | 4421.4 | 10.5545 | 46665.6663
3 | 010607005001 | 贴玻纤网格布 | [项目特征] 1.网格面:耐碱玻纤网格布 2.综合单价:含人材机直接工程费、一般风险费、组织措施费（含安全文明施工费）、管理费、规费、利润等一切费用。 3.备注:不含税金 [工作内容] 1.铺贴 2.铆固 | m2 | 4421.4 | 6.137 | 27134.1318
4 | 011406001001 | 乳胶漆外墙面 | [项目特征] 1.部位:外墙面 2.面层油漆种类、遍数:刷外墙乳胶漆2遍 3.防护材料种类:喷甲基硅醇钠增水剂 4.综合单价:含人材机直接工程费、一般风险费、组织措施费（含安全文明施工费）、管理费、规费、利润等一切费用。 5.备注:不含税金 [工作内容] 1.基层清理 2.刷防护材料、油漆 | m2 | 4421.4 | 29.279 | 129454.1706
5 | 011204003002 | 仿青砖墙裙 | [项目特征] 1.墙体类型:外墙面 2.安装方式:1:3水泥砂浆粘贴，横向 工字贴至窗台下 3.面层材料品种、规格、颜色:10mm仿青砖墙裙 4.缝宽、嵌缝材料种类:符合设计及规范要求 5.防护材料种类:符合设计及规范要求 6.磨光、酸洗、打蜡要求:符合设计及规范要求 7.综合单价:含人材机直接工程费、一般风险费、组织措施费（含安全文明施工费）、管理费、规费、利润等一切费用。 8.备注:不含税金 [工作内容] 1.基层清理 2.砂浆制作、运输 3.粘结层铺贴 4.面层安装 5.嵌缝 6.刷防护材料 7.磨光、酸洗、打蜡 | m2 | 780.4 | 135.261 | 105557.6844
6 | 011605002001 | 立面块料拆除 | [项目特征] 1.饰面材料种类及厚度:墙面砖 2.场内运距:由投标人根据现场实际情况综合考虑 3.综合单价:含人材机直接工程费、一般风险费、组织措施费（含安全文明施工费）、管理费、规费、利润等一切费用。 4.备注:不含税金 [工作内容] 1.拆除 2.控制扬尘 3.清理 4.场内运输 | m2 | 0 | 7.5145 | 0
7 | 011604002001 | 外墙面、天棚铲除抹灰和涂料 | [项目特征] 1.抹灰层种类及厚度:腻子、涂料 2.场内运距:由投标人根据现场实际情况综合考虑 3.综合单价:含人材机直接工程费、一般风险费、组织措施费（含安全文明施工费）、管理费、规费、利润等一切费用。 4.备注:不含税金 [工作内容] 1.拆除 2.控制扬尘 3.清理 4.场内运输 | m2 | 0 | 1.5675 | 0
8 | 011402001001 | 木窗油漆 | [项目特征] 1.窗类型:木窗 2.窗代号及洞口尺寸:综合考虑 3.防护材料种类:符合设计及规范要求 4.油漆品种、刷漆遍数:刷朱褐色油漆一遍 5.综合单价:含人材机直接工程费、一般风险费、组织措施费（含安全文明施工费）、管理费、规费、利润等一切费用。 6.备注:不含税金 [工作内容] 1.基层清理 2.刷防护材料、油漆 | m2 | 0 | 31.0365 | 0
9 | 011207001002 | 硅酸钙板外墙乳胶漆 | [项目特征] 1.基层材料种类、规格:10mm厚硅酸盐钙板 2.抹灰层:10mm厚1：2.5水泥砂浆罩面 3.找平层:10mm厚1：3水泥砂浆找平 4.面层油漆种类、遍数:刷外墙乳胶漆2遍 5.防护材料种类:喷甲基硅醇钠增水剂 6.综合单价:含人材机直接工程费、一般风险费、组织措施费（含安全文明施工费）、管理费、规费、利润等一切费用。 7.备注:不含税金 [工作内容] 1.基层清理 2.钉隔离层 3.基层铺钉 4.刷油漆 5.刷防护材料 | m2 | 0 | 113.943 | 0
10 | 011207001003 | 墙面喷刷山墙绘画(宣传画、村规、民约等) | [项目特征] 1.面层材料品种、规格、颜色:彩绘、喷刷、图案详设计（综合考虑） 2.综合单价:含人材机直接工程费、一般风险费、组织措施费（含安全文明施工费）、管理费、规费、利润等一切费用。 3.备注:不含税金 [工作内容] 1.基层清理 2.龙骨制作、运输、安装 3.钉隔离层 4.基层铺钉 5.面层铺贴 | m2 | 0 | 118.0945 | 0
11 | 010401003001 | 实心砖墙（修复） | [项目特征] 1.砖品种、规格、强度等级:240×115×53mm标准砖 2.墙体类型:砖墙 3.砂浆强度等级、配合比:M5现拌砂浆 4.综合单价:含人材机直接工程费、一般风险费、组织措施费（含安全文明施工费）、管理费、规费、利润等一切费用。 5.备注:不含税金 [工作内容] 1.砂浆制作、运输 2.砌砖 3.刮缝 4.砖压顶砌筑 5.材料运输 | m3 | 0 | 650.161 | 0
建筑工程（化粪池）
1 | 010507006001 | 化粪池(三格式） | [项目特征] 1.土石比:7:3 2.池壁防水:1:2.5防水砂浆 3.池底防水:1:2.5防水砂浆 4.垫层:100厚C10自拌混凝土 5.砌筑材料:240*115*53mm页岩砖 6.盖板:200号预制盖板（含钢筋） 7.其他:含直径50过粪管、直径100排气管、直径100过粪管(UPVC) 8.井盖:直径300混凝土井盖、直径400混凝土井盖 9.综合单价:含人材机直接工程费、一般风险费、组织措施费（含安全文明施工费）、管理费、规费、利润等一切费用。 10.备注:不含税金 [工作内容] 1.模板及支架(撑)制作、安装、拆除、堆放、运输及清理模内杂物、刷隔离剂等 2.混凝土制作、运输、浇筑、振捣、养护 3.土石方开挖 | 座 | 0 | 3424.693 | 0
建筑工程（清理柴棚圈舍）
1 | 011603001001 | 原柴棚、圈舍拆除 | [项目特征] 1.名称:原柴棚、圈舍 2.拆除构件的厚度,或规格尺寸:综合考虑 3.构件表面的附着物种类:根据现场实际情况确定 4.场内运距:由投标人根据现场实际情况综合考虑 5.综合单价:含人材机直接工程费、一般风险费、组织措施费（含安全文明施工费）、管理费、规费、利润等一切费用。 6.备注:不含税金 [工作内容] 1.拆除 2.控制扬尘 3.清理 4.场内运输 | m2 | 0 | 13.224 | 0
2 | 050303001002 | 柴棚、圈舍（含基础） | [项目特征] 1.屋面坡度:详设计 2.铺草种类:100mm厚黄褐色仿真毛草 3.垫层:100mm厚C20自拌混凝土 4.基础类型:C30自拌混凝土 5.钢筋种类:现浇钢筋 6.圆木梁规格、材质:稍径200mm 7.方木梁:80*80mm@600杉木 8.木望板:80*80mm杉木 9.墙面装饰板:15mm厚杉木板 10.墙面压条材料种类、规格:50*50mm@500杉木条 11.木檩:50*50mm@300 12.方木柱:100*50mm 13.圆木柱:稍径150mm 14.竹材种类:防腐松木、人工做旧、上透明外漆两遍 15.柱、梁防护材料种类:油溶性木材防腐剂表面涂刷、喷淋法进行处理 16.望板:接触灰背面选用油溶性防腐剂、采用喷淋法处理，上面层均匀的喷淋药剂三遍以上做灰膏 17.其他木构件:表面均匀喷淋处理三次 18.综合单价:含人材机直接工程费、一般风险费、组织措施费（含安全文明施工费）、管理费、规费、利润等一切费用。 19.备注:不含税金 [工作内容] 1.整理、选料 2.屋面铺设 3.基础浇筑 4.钢筋制作、安装 5.木材选用、做旧 6.木构件制作、安装 7.刷防护材料 | m2 | 195 | 388.892 | 75833.94
建筑工程（清理残垣断壁、清理乱搭乱建）
1 | 011601001001 | 砖、石砌体拆除 | [项目特征] 1.砌体名称:残垣断壁 2.砌体材质:砖、石 3.拆除高度:综合考虑 4.拆除砌体的截面尺寸:综合考虑 5.砌体表面的附着物种类:根据现场实际情况确定 6.场内运距:由投标人根据现场实际情况综合考虑 7.综合单价:含人材机直接工程费、一般风险费、组织措施费（含安全文明施工费）、管理费、规费、利润等一切费用。 8.备注:不含税金 [工作内容] 1.拆除 2.控制扬尘 3.清理 4.场内运输 | m3 | 0 | 51.737 | 0
2 | 011601001002 | 砖木结构拆除 | [项目特征] 1.拆除内容:违法临时构（建）筑物 2.拆除材质:根据实际情况 3.拆除高度:根据实际情况 4.计算规则:投影面积 5.综合单价:含人材机直接工程费、一般风险费、组织措施费（含安全文明施工费）、管理费、规费、利润等一切费用。 6.备注:不含税金 [工作内容] 1.拆除 2.控制扬尘 3.清理 4.场内运输 | m2 | 0 | 34.0195 | 0
建筑工程（建筑垃圾外运）
1 | 011707B07001 | 建筑垃圾清运（汽车运输） | [项目特征] 1.运输距离:1km 2.综合单价:含人材机直接工程费、一般风险费、组织措施费（含安全文明施工费）、管理费、规费、利润等一切费用。 3.备注:不含税金 [工作内容] 1.运输 2.弃渣 | m3 | 0 | 83.334 | 0
2 | 011707B07002 | 建筑垃圾清运（人力运输） | [项目特征] 1.运输距离:100m 2.综合单价:含人材机直接工程费、一般风险费、组织措施费（含安全文明施工费）、管理费、规费、利润等一切费用。 3.备注:不含税金 [工作内容] 1.运输 2.弃渣 | m3 | 0 | 98.116 | 0
建筑工程（美化庭院）
1 | 010403006001 | 青砖栅栏1 | [项目特征] 1.砌体种类、规格:青砖225*105*50mm、青瓦 2.样式:详设计 3.栅栏规格:500*240mm 4.其他:详设计 5.砂浆强度等级、配合比:M5现拌砂浆 6.材料转运:投标人根据现场实际情况综合考虑 7.综合单价:含人材机直接工程费、一般风险费、组织措施费（含安全文明施工费）、管理费、规费、利润等一切费用。 8.备注:不含税金 [工作内容] 1.砂浆制作、运输 2.砌砖 3.勾缝 4.材料转运 | m | 0 | 78.109 | 0
2 | 010403006002 | 青砖栅栏2 | [项目特征] 1.砌体种类、规格:青砖225*105*50mm 2.样式:详设计 3.栅栏规格:200*240mm 4.其他:详设计 5.砂浆强度等级、配合比:M5混合砂浆 6.材料转运:投标人根据现场实际情况综合考虑 7.综合单价:含人材机直接工程费、一般风险费、组织措施费（含安全文明施工费）、管理费、规费、利润等一切费用。 8.备注:不含税金 [工作内容] 1.砂浆制作、运输 2.砌砖 3.勾缝 4.材料转运 | m | 0 | 31.673 | 0
3 | 010403006003 | 红砖栅栏 | [项目特征] 1.砌体种类、规格:红砖240×115×53mm 2.其他:详设计 3.砂浆强度等级、配合比:M5现拌砂浆 4.材料转运:投标人根据现场实际情况综合考虑 5.综合单价:含人材机直接工程费、一般风险费、组织措施费（含安全文明施工费）、管理费、规费、利润等一切费用。 6.备注:不含税金 [工作内容] 1.砂浆制作、运输 2.砌砖 3.勾缝 4.材料转运 | m | 0 | 14.307 | 0
4 | 010403006004 | 青石栅栏 | [项目特征] 1.石料种类、规格:青石 2.石表面加工要求:详设计 3.勾缝要求:详设计 4.砂浆强度等级、配合比:M10现拌水泥砂浆 5.综合单价:含人材机直接工程费、一般风险费、组织措施费（含安全文明施工费）、管理费、规费、利润等一切费用。 6.备注:不含税金 [工作内容] 1.砂浆制作、运输 2.吊装 3.砌石 4.石表面加工 5.勾缝 6.材料运输 | m | 0 | 83.524 | 0
5 | 011204002001 | 拼碎虎皮石墙面 | [项目特征] 1.墙体类型:外墙 2.安装方式:1:3水泥砂浆粘贴 3.面层材料品种、规格、颜色:虎皮石 4.缝宽、嵌缝材料种类:符合设计及规范要求 5.防护材料种类:符合设计及规范要求 6.磨光、酸洗、打蜡要求:符合设计及规范要求 7.综合单价:含人材机直接工程费、一般风险费、组织措施费（含安全文明施工费）、管理费、规费、利润等一切费用。 8.备注:不含税金 [工作内容] 1.基层清理 2.砂浆制作、运输 3.粘结层铺贴 4.面层安装 5.嵌缝 6.刷防护材料 7.磨光、酸洗、打蜡 | m2 | 0 | 187.264 | 0
6 | 010403006005 | 卵石栅栏 | [项目特征] 1.石料种类、规格:卵石 2.规格:25*25cm 3.勾缝要求:符合设计及规范要求 4.砂浆强度等级、配合比:1:3水泥砂浆 5.综合单价:含人材机直接工程费、一般风险费、组织措施费（含安全文明施工费）、管理费、规费、利润等一切费用。 6.备注:不含税金 [工作内容] 1.砂浆制作、运输 2.吊装 3.砌石 4.勾缝 5.材料运输 | m | 0 | 45.505 | 0
7 | 010403006006 | 青条石栅栏 | [项目特征] 1.石料种类、规格:青条石 2.石表面加工要求:符合设计及规范要求 3.勾缝要求:M10现拌水泥砂浆 4.砂浆强度等级、配合比:M10现拌水泥砂浆 5.综合单价:含人材机直接工程费、一般风险费、组织措施费（含安全文明施工费）、管理费、规费、利润等一切费用。 6.备注:不含税金 [工作内容] 1.砂浆制作、运输 2.吊装 3.砌石 4.石表面加工 5.勾缝 6.材料运输 | m | 0 | 206.34 | 0
8 | 010607002001 | 木栅栏 | [项目特征] 1.材料品种、规格:φ100mm圆木桩 2.边框及立柱型钢品种、规格:详设计 3.综合单价:含人材机直接工程费、一般风险费、组织措施费（含安全文明施工费）、管理费、规费、利润等一切费用。 4.备注:不含税金 [工作内容] 1.安装 2.校正 3.预埋铁件 4.安螺栓及金属立柱 | m | 0 | 119.529 | 0
9 | 010607002002 | 刚竹栅栏 | [项目特征] 1.高度:0.7m 2.材料品种、规格:刚竹 3.边框及立柱型钢品种、规格:详设计 4.综合单价:含人材机直接工程费、一般风险费、组织措施费（含安全文明施工费）、管理费、规费、利润等一切费用。 5.备注:不含税金 [工作内容] 1.安装 2.校正 3.预埋铁件 4.安螺栓及金属立柱 | m | 0 | 37.392 | 0
10 | 010607002003 | 紫竹栅栏 | [项目特征] 1.高度:0.7m 2.材料品种、规格:紫竹 3.边框及立柱型钢品种、规格:详设计 4.综合单价:含人材机直接工程费、一般风险费、组织措施费（含安全文明施工费）、管理费、规费、利润等一切费用。 5.备注:不含税金 [工作内容] 1.安装 2.校正 3.预埋铁件 4.安螺栓及金属立柱 | m | 0 | 21.6505 | 0
11 | 010607002004 | 竹栅栏 | [项目特征] 1.材料品种、规格:竹子 2.高度:0.7m 3.边框及立柱型钢品种、规格:详设计 4.综合单价:含人材机直接工程费、一般风险费、组织措施费（含安全文明施工费）、管理费、规费、利润等一切费用。 5.备注:不含税金 [工作内容] 1.安装 2.校正 3.预埋铁件 4.安螺栓及金属立柱 | m | 229 | 14.763 | 3380.727
12 | 010607002005 | 楠竹栅栏 | [项目特征] 1.高度:0.7m 2.材料品种、规格:楠竹 3.边框及立柱型钢品种、规格:详设计 4.综合单价:含人材机直接工程费、一般风险费、组织措施费（含安全文明施工费）、管理费、规费、利润等一切费用。 5.备注:不含税金 [工作内容] 1.安装 2.校正 3.预埋铁件 4.安螺栓及金属立柱 | m | 0 | 34.447 | 0
13 | 010607002006 | 斑竹栅栏 | [项目特征] 1.高度:0.7m 2.材料品种、规格:斑竹 3.边框及立柱型钢品种、规格:详设计 4.综合单价:含人材机直接工程费、一般风险费、组织措施费（含安全文明施工费）、管理费、规费、利润等一切费用。 5.备注:不含税金 [工作内容] 1.安装 2.校正 3.预埋铁件 4.安螺栓及金属立柱 | m | 0 | 15.7415 | 0
14 | 050307016001 | 花池 | [项目特征] 1.池壁材料种类、规格:250*200mm红砂石 2.砂浆强度等级、配合比:M10水泥砂浆 3.综合单价:含人材机直接工程费、一般风险费、组织措施费（含安全文明施工费）、管理费、规费、利润等一切费用。 4.备注:不含税金 [工作内容] 1.墙体砌(浇)筑 | m | 229 | 21.185 | 4851.365
建筑工程（路面工程）
1 | 041001001001 | 拆除路面 | [项目特征] 1.材质:混凝土路面 2.厚度:10cm 3.拆除方式:人工 4.综合单价:含人材机直接工程费、一般风险费、组织措施费（含安全文明施工费）、管理费、规费、利润等一切费用。 5.备注:不含税金 [工作内容] 1.拆除、清理 2.运输 | m2 | 0 | 13.889 | 0
2 | 080101010001 | 原土碾压、夯实 | [项目特征] 1.密实度:90% 2.综合单价:含人材机直接工程费、一般风险费、组织措施费（含安全文明施工费）、管理费、规费、利润等一切费用。 3.备注:不含税金 [工作内容] 1.平整 2.夯实 3.碾压 4.运输 | m2 | 0 | 1.6245 | 0
3 | 040202011001 | 碎石基层 | [项目特征] 1.石料规格:级配碎石 2.厚度:100mm 3.综合单价:含人材机直接工程费、一般风险费、组织措施费（含安全文明施工费）、管理费、规费、利润等一切费用。 4.备注:不含税金 [工作内容] 1.拌和 2.运输 3.铺筑 4.找平 5.碾压 6.养护 | m2 | 0 | 25.6595 | 0
4 | 040203007001 | 水泥混凝土地面（车行道） | [项目特征] 1.混凝土强度等级:C25 2.混凝土种类:自拌砼 3.厚度:20cm 4.其他:表面拉防滑槽 5.综合单价:含人材机直接工程费、一般风险费、组织措施费（含安全文明施工费）、管理费、规费、利润等一切费用。 6.备注:不含税金 [工作内容] 1.模板制作、安装、拆除 2.混凝土拌和、运输、浇筑 3.拉毛 4.压痕或刻防滑槽 5.锯缝、嵌缝 6.路面养护 | m2 | 0 | 101.7355 | 0
5 | 040203007002 | 水泥混凝土地面（人行道） | [项目特征] 1.混凝土强度等级:C25 2.混凝土种类:自拌砼 3.厚度:10cm 4.其他:表面拉防滑槽 5.综合单价:含人材机直接工程费、一般风险费、组织措施费（含安全文明施工费）、管理费、规费、利润等一切费用。 6.备注:不含税金 [工作内容] 1.模板制作、安装、拆除 2.混凝土拌和、运输、浇筑 3.拉毛 4.压痕或刻防滑槽 5.锯缝、嵌缝 6.路面养护 | m2 | 0 | 55.8695 | 0
6 | 040204002001 | 人行道块料铺设(红砂石板） | [项目特征] 1.块料品种、规格:5cm红砂石板 2.砂浆种类:1:3水泥砂浆 3.图形:详设计 4.综合单价:含人材机直接工程费、一般风险费、组织措施费（含安全文明施工费）、管理费、规费、利润等一切费用。 5.备注:不含税金 [工作内容] 1.基础、垫层铺筑 2.块料铺设 | m2 | 0 | 75.354 | 0
7 | 040204002002 | 人行道块料铺设(青石板） | [项目特征] 1.块料品种、规格:5cm青石板 2.砂浆种类:1:2.5水泥砂浆 3.图形:详设计 4.综合单价:含人材机直接工程费、一般风险费、组织措施费（含安全文明施工费）、管理费、规费、利润等一切费用。 5.备注:不含税金 [工作内容] 1.基础、垫层铺筑 2.块料铺设 | m2 | 0 | 94.696 | 0
8 | 010501003001 | 路灯基础 | [项目特征] 1.预埋铁件:钢板10*200*200mm 2.基础混凝土强度等级、种类:自拌混凝土C30 3.垫层:150mmC25自拌混凝土 4.综合单价:含人材机直接工程费、一般风险费、组织措施费（含安全文明施工费）、管理费、规费、利润等一切费用。 5.备注:不含税金 [工作内容] 1.混凝土制作、运输、浇筑、振捣、养护 | 个 | 0 | 131.2425 | 0
建筑工程（整治厨房厕所）
1 | 011605001001 | 原厨房灶台面砖拆除 | [项目特征] 1.饰面材料种类及厚度:面砖 2.场内运距:由投标人根据现场实际情况综合考虑 3.综合单价:含人材机直接工程费、一般风险费、组织措施费（含安全文明施工费）、管理费、规费、利润等一切费用。 4.备注:不含税金 [工作内容] 1.拆除 2.控制扬尘 3.清理 4.场内运输 | m2 | 0 | 3.2585 | 0
2 | 011203001001 | 厨房灶台一般抹灰 | [项目特征] 1.基层类型、部位:原灶台 2.抹灰层:1:2.5混合砂浆 3.综合单价:含人材机直接工程费、一般风险费、组织措施费（含安全文明施工费）、管理费、规费、利润等一切费用。 4.备注:不含税金 [工作内容] 1.基层清理 2.砂浆制作、运输 3.底层抹灰 | m2 | 0 | 51.015 | 0
3 | 011108003001 | 厨房灶台面砖 | [项目特征] 1.工程部位:原灶台 2.面层材料品种、规格、颜色:300*300面砖 3.勾缝材料种类:符合设计及规范要求 4.防护材料种类:符合设计及规范要求 5.酸洗、打蜡要求:符合设计及规范要求 6.综合单价:含人材机直接工程费、一般风险费、组织措施费（含安全文明施工费）、管理费、规费、利润等一切费用。 7.备注:不含税金 [工作内容] 1.清理基层 2.面层铺贴、磨边 3.勾缝 4.刷防护材料 5.酸洗、打蜡 6.材料运输 | m2 | 0 | 125.875 | 0
4 | 011101003001 | 厨房细石混凝土楼地面 | [项目特征] 1.基层:素土夯实 2.垫层:100mm厚C15混凝土垫层 3.找平层厚度、砂浆配合比:水泥砂浆水灰比0.4-0.5一道 4.面层厚度、混凝土强度等级:40mm厚C20细石混凝土，表面撒1:1水泥砂子随打随抹光 5.综合单价:含人材机直接工程费、一般风险费、组织措施费（含安全文明施工费）、管理费、规费、利润等一切费用。 6.备注:不含税金 [工作内容] 1.基层清理 2.抹找平层 3.面层铺设 4.材料运输 | m2 | 0 | 109.1835 | 0
5 | 011204003003 | 厨房墙面砖 | [项目特征] 1.墙体类型:内墙 2.安装方式:4mm厚强力专用胶泥粘贴 3.找平层:9mm厚1:3水泥砂浆分层压实找平 4.面层材料品种、规格、颜色:10mm厚600*300白色墙砖 5.缝宽、嵌缝材料种类:专用勾缝剂勾缝 6.防护材料种类:符合设计及规范要求 7.磨光、酸洗、打蜡要求:符合设计及规范要求 8.综合单价:含人材机直接工程费、一般风险费、组织措施费（含安全文明施工费）、管理费、规费、利润等一切费用。 9.备注:不含税金 [工作内容] 1.基层清理 2.砂浆制作、运输 3.粘结层铺贴 4.面层安装 5.嵌缝 6.刷防护材料 7.磨光、酸洗、打蜡 | m2 | 0 | 159.2105 | 0
6 | 011613B03001 | 拆除管线 | [项目特征] 1.拆除部位:原有厨房线路老化部分拆除 2.拆除管线种类:综合考虑 3.拆除管线规格:4mm2以内 4.场内运距:由投标人根据现场实际情况综合考虑 5.综合单价:含人材机直接工程费、一般风险费、组织措施费（含安全文明施工费）、管理费、规费、利润等一切费用。 6.备注:不含税金 [工作内容] 1.拆除 2.控制扬尘 3.清理 4.场内运输 | m | 0 | 0.342 | 0
7 | 030411004001 | 配线WDZC-BYJ-1.5mm2 | [项目特征] 1.名称:照明配线 2.配线形式:管内穿线 3.规格、型号:WDZC-BYJ-1.5mm2 4.综合单价:含人材机直接工程费、一般风险费、组织措施费（含安全文明施工费）、管理费、规费、利润等一切费用。 5.备注:不含税金 [工作内容] 1.配线 | m | 0 | 2.7265 | 0
8 | 030411004002 | 配线WDZC-BYJ-4mm2 | [项目特征] 1.名称:动力配线 2.配线形式:管内穿线 3.规格、型号:WDZC-BYJ-4mm2 4.综合单价:含人材机直接工程费、一般风险费、组织措施费（含安全文明施工费）、管理费、规费、利润等一切费用。 5.备注:不含税金 [工作内容] 1.配线 | m | 0 | 4.8925 | 0
9 | 030413002001 | 剔槽及恢复（厨房） | [项目特征] 1.名称:剔槽 2.规格:综合考虑 3.类型:综合考虑 4.填充(恢复)方式:满足设计及规范要求 5.混凝土标准:满足设计及规范要求 6.综合单价:含人材机直接工程费、一般风险费、组织措施费（含安全文明施工费）、管理费、规费、利润等一切费用。 7.备注:不含税金 [工作内容] 1.开槽 2.恢复处理 | m | 0 | 14.611 | 0
10 | 030411001001 | 电气配管 JDG20（暗敷）（厨房） | [项目特征] 1.名称:电气配管 2.材质:JDG 3.规格:DN20 4.敷设方式:暗敷 5.接地:满足设计及规范要求 6.综合单价:含人材机直接工程费、一般风险费、组织措施费（含安全文明施工费）、管理费、规费、利润等一切费用。 7.备注:不含税金 [工作内容] 1.电线管路敷设 2.砖墙开沟槽,沟槽修补、敷抹砂浆保护层 3.接地 | m | 0 | 7.2295 | 0
11 | 030411001002 | 电气配管 JDG25（暗敷）（厨房） | [项目特征] 1.名称:电气配管 2.材质:JDG 3.规格:DN20 4.敷设方式:暗敷 5.接地:满足设计及规范要求 6.综合单价:含人材机直接工程费、一般风险费、组织措施费（含安全文明施工费）、管理费、规费、利润等一切费用。 7.备注:不含税金 [工作内容] 1.电线管路敷设 2.砖墙开沟槽,沟槽修补、敷抹砂浆保护层 3.接地 | m | 0 | 11.761 | 0
12 | 041001006001 | 拆除管道（厨房） | [项目特征] 1.材质:塑料 2.管径:DN110 3.场内运输:由投标人根据现场实际情况综合考虑 4.综合单价:含人材机直接工程费、一般风险费、组织措施费（含安全文明施工费）、管理费、规费、利润等一切费用。 5.备注:不含税金 [工作内容] 1.拆除、清理 2.运输 | m | 0 | 8.778 | 0
13 | 060105009001 | 排水管（厨房） | [项目特征] 1.材质:PVC 2.规格:DN110 3.铺设方式:热熔连接 4.综合单价:含人材机直接工程费、一般风险费、组织措施费（含安全文明施工费）、管理费、规费、利润等一切费用。 5.备注:不含税金 [工作内容] 1.制作 2.铺设 3.接口 4.排水管及辅助材料运输 | m | 0 | 44.1655 | 0
14 | 011102003002 | 厕所楼地面 | [项目特征] 1.找平层厚度、砂浆配合比:1:3水泥砂浆，最薄处20mm厚 2.结合层厚度、砂浆配合比:20mm厚1:2.5干硬性水泥砂浆 3.防水层:水泥基防水2遍、 4.垫层:100mm厚C15混凝土垫层找坡表面找平 5.中间结合层:水泥浆水灰比0.4-0.5结合层一道 6.面层材料品种、规格、颜色:300*300*10mm防滑地砖 7.嵌缝材料种类:符合设计及规范要求 8.防护层材料种类:符合设计及规范要求 9.酸洗、打蜡要求:符合设计及规范要求 10.磨边要求:符合设计及规范要求 11.综合单价:含人材机直接工程费、一般风险费、组织措施费（含安全文明施工费）、管理费、规费、利润等一切费用。 12.备注:不含税金 [工作内容] 1.基层清理 2.抹找平层 3.面层铺设、磨边 4.嵌缝 5.刷防护材料 6.酸洗、打蜡 7.材料运输 | m2 | 0 | 190.76 | 0
15 | 011204003004 | 厕所墙面 | [项目特征] 1.基层:对凹凸不平处，水泥砂浆修补 2.找平层:9mm厚1:3水泥砂浆分层压实磨平 3.防水层:1.5mm厚聚合物水泥基复合防水涂料 4.结合层:4mm厚强力胶粉泥粘结层，揉挤压实 5.安装方式:强力胶粘贴 6.面层材料品种、规格、颜色:300*600*10mm白色瓷砖 7.缝宽、嵌缝材料种类:白水泥擦缝 8.防护材料种类:符合设计及规范要求 9.磨光、酸洗、打蜡要求:符合设计及规范要求 10.综合单价:含人材机直接工程费、一般风险费、组织措施费（含安全文明施工费）、管理费、规费、利润等一切费用。 11.备注:不含税金 [工作内容] 1.基层清理 2.砂浆制作、运输 3.粘结层铺贴 4.面层安装 5.嵌缝 6.刷防护材料 7.磨光、酸洗、打蜡 | m2 | 0 | 261.6015 | 0
16 | 011302001001 | 吊顶天棚 | [项目特征] 1.吊顶形式、吊杆规格、高度:φ8mm钢筋吊杆或M8全牙吊杆与结构中的预埋铁件焊接或后置紧固件焊接，双向中距≤1200mm 2.龙骨材料种类、规格、中距:次龙骨，中距＜300-600mm 3.面层材料品种、规格:300*300*1mm铝扣板 4.压条材料种类、规格:符合设计及规范要求 5.嵌缝材料种类:符合设计及规范要求 6.综合单价:含人材机直接工程费、一般风险费、组织措施费（含安全文明施工费）、管理费、规费、利润等一切费用。 7.防护材料种类:符合设计及规范要求 8.备注:不含税金 [工作内容] 1.基层清理、吊杆安装 2.龙骨安装 3.基层板铺贴 4.面层铺贴 5.嵌缝 6.刷防护材料 | m2 | 0 | 120.9065 | 0
17 | 031004008001 | 厕所水龙头 | [项目特征] 1.名称:水龙头 2.综合单价:含人材机直接工程费、一般风险费、组织措施费（含安全文明施工费）、管理费、规费、利润等一切费用。 3.备注:不含税金 [工作内容] 1.器具安装 2.附件安装 | 组 | 0 | 42.75 | 0
18 | 031004006001 | 大便器（带水箱） | [项目特征] 1.材质:陶瓷 2.规格、类型:大便器（带水箱） 3.附件名称、数量:角型阀、低水箱配件等 4.综合单价:含人材机直接工程费、一般风险费、组织措施费（含安全文明施工费）、管理费、规费、利润等一切费用。 5.备注:不含税金 [工作内容] 1.器具安装 2.附件安装 | 组 | 0 | 430.6445 | 0
19 | 031004003001 | 洗脸盆 | [项目特征] 1.材质:陶瓷 2.规格、类型:台上式 3.附件名称、数量:角型阀、水龙头等 4.综合单价:含人材机直接工程费、一般风险费、组织措施费（含安全文明施工费）、管理费、规费、利润等一切费用。 5.备注:不含税金 [工作内容] 1.器具安装 2.附件安装 | 组 | 0 | 545.7085 | 0
20 | 031004010001 | 淋浴器 | [项目特征] 1.材质、规格:铝合金 2.附件名称、数量:截止阀等 3.综合单价:含人材机直接工程费、一般风险费、组织措施费（含安全文明施工费）、管理费、规费、利润等一切费用。 4.备注:不含税金 [工作内容] 1.器具安装 2.附件安装 | 套 | 0 | 235.4385 | 0
21 | 011505010001 | 镜面玻璃 | [项目特征] 1.镜面玻璃品种、规格:钢化玻璃 2.综合单价:含人材机直接工程费、一般风险费、组织措施费（含安全文明施工费）、管理费、规费、利润等一切费用。 3.备注:不含税金 [工作内容] 1.玻璃及框制作、运输、安装 | m2 | 0 | 50.3975 | 0
22 | 011501018001 | 置物架 | [项目特征] 1.材料种类、规格:符合设计及规范要求 2.五金种类、规格:符合设计及规范要求 3.防护材料种类:符合设计及规范要求 4.油漆品种、刷漆遍数:符合设计及规范要求 5.综合单价:含人材机直接工程费、一般风险费、组织措施费（含安全文明施工费）、管理费、规费、利润等一切费用。 6.备注:不含税金 [工作内容] 1.台柜制作、运输、安装(安放) 2.刷防护材料、油漆 3.五金件安装 | 个 | 0 | 547.941 | 0
23 | 030411004003 | 配线WDZC-BYJ-2.5mm2（厕所） | [项目特征] 1.名称:照明配线 2.配线形式:管内穿线 3.规格、型号:WDZC-BYJ-2.5mm2 4.综合单价:含人材机直接工程费、一般风险费、组织措施费（含安全文明施工费）、管理费、规费、利润等一切费用。 5.备注:不含税金 [工作内容] 1.配线 | m | 0 | 3.819 | 0
24 | 030411001003 | 电气配管 JDG20（暗敷）（厕所） | [项目特征] 1.名称:电气配管 2.材质:JDG 3.规格:DN20 4.敷设方式:暗敷 5.接地:满足设计及规范要求 6.综合单价:含人材机直接工程费、一般风险费、组织措施费（含安全文明施工费）、管理费、规费、利润等一切费用。 7.备注:不含税金 [工作内容] 1.电线管路敷设 2.砖墙开沟槽,沟槽修补、敷抹砂浆保护层 3.接地 | m | 0 | 7.2295 | 0
25 | 041001006002 | 拆除管道（厕所） | [项目特征] 1.材质:塑料 2.管径:DN110 3.场内运输:由投标人根据现场实际情况综合考虑 4.综合单价:含人材机直接工程费、一般风险费、组织措施费（含安全文明施工费）、管理费、规费、利润等一切费用。 5.备注:不含税金 [工作内容] 1.拆除、清理 2.运输 | m | 0 | 8.778 | 0
26 | 060105009002 | 排水管（厕所） | [项目特征] 1.材质:PVC 2.规格:DN110 3.铺设方式:热熔连接 4.综合单价:含人材机直接工程费、一般风险费、组织措施费（含安全文明施工费）、管理费、规费、利润等一切费用。 5.备注:不含税金 [工作内容] 1.制作 2.铺设 3.接口 4.排水管及辅助材料运输 | m | 0 | 44.1655 | 0
建筑工程（新增工程）
1 | 010901001003 | 琉璃瓦瓦屋面(含钢檩条、钢柱、钢梁） | [项目特征] 1.瓦品种、规格:琉璃瓦 2.瓦脊:3厚合成琉璃正脊瓦 3.柱类型:方管100*100*3（Q335） 4.单根柱质量:综合考虑 5.钢檩条品种、规格:矩管40*80*2.5（Q335)间距750mm 6.梁类型:按设计图纸 7.梁钢材品种、规格:矩管80*120*3（Q335） 8.梁单根质量:综合考虑 9.螺栓种类:综合考虑 10.探伤要求:按设计、规范要求 11.除锈要求:除锈等级为Sa2 12.防火要求:满足设计和施工规范 13.油漆种类及遍数:涂红褐色防火漆一道、防锈漆二道 14.焊缝:焊缝为连续焊缝（均为满焊），焊缝高度不少于连接构 件的最小壁厚，焊缝最小长度为 40mm，焊条用 E43 型。 15.运输距离:综合考虑 16.综合单价:含人材机直接工程费、一般风险费、组织措施费（含安全文明施工费）、管理费、规费、利润等一切费用。 17.备注:不含税金 [工作内容] 1.砂浆制作、运输、摊铺、养护 2.安瓦、作瓦脊 3.焊缝 4.钢柱、钢梁、檩条安装 | m2 | 1 | 239.7515 | 239.7515
2 | 010607002004 | 竹栅栏 | [项目特征] 1.材料品种、规格:竹子 2.高度:1.5m 3.边框及立柱型钢品种、规格:详设计 4.综合单价:含人材机直接工程费、一般风险费、组织措施费（含安全文明施工费）、管理费、规费、利润等一切费用。 5.备注:不含税金 [工作内容] 1.安装 2.校正 3.预埋铁件 4.安螺栓及金属立柱 | m | 218.34 | 21.09 | 4604.7906
建筑工程（施工技术措施项目）
1 | 011701001001 | 钢管双排脚手架 | [项目特征] 1.建筑结构形式:综合 2.檐口高度:按实际尺寸 3.综合单价:含人材机直接工程费、一般风险费、组织措施费（含安全文明施工费）、管理费、规费、利润等一切费用。 4.备注:不含税金 [工作内容] 1.场内、场外材料搬运 2.搭、拆脚手架、斜道、上料平台 3.安全网的铺设 4.选择附墙点与主体连接 5.测试电动装置、安全锁等 6.拆除脚手架后材料的堆放 | m2 | 5201.79 | 20.577 | 107037.2328
合 计 | [6 empty] | 918427.218

## 绿化工程
表-09
分部分项工程项目清单计价表
工程名称：渝蓉高速（铜梁大庙东森村段）沿线巴蜀美丽庭院示范片建设项目
序号 | 项目编码 | 项目名称 | 项目特征 | 计量单位 | 工程量 | 金额（元）
[6 empty] | 综合单价 | 合价 | 其中:暂估价 | 备注
绿化工程
1 | 050101006001 | 清除草皮 | [项目特征] 1.草皮种类:综合考虑 2.综合单价:含人材机直接工程费、一般风险费、组织措施费（含安全文明施工费）、管理费、规费、利润等一切费用。 3.备注:不含税金 [工作内容] 1.除草 2.废弃物运输 3.场地清理 | m2 | 0 | 2.147 | 0
2 | 050101007001 | 清除地被植物 | [项目特征] 1.植物种类:综合考虑 2.综合单价:含人材机直接工程费、一般风险费、组织措施费（含安全文明施工费）、管理费、规费、利润等一切费用。 3.备注:不含税金 [工作内容] 1.清除植物 2.废弃物运输 3.场地清理 | m2 | 0 | 1.729 | 0
3 | 050102001001 | 栽植李树 | [项目特征] 1.种类:李树 2.米径:10-15cm 3.株高、冠径:300-350cm,300cm 4.起挖方式:人工 5.养护期:1年 6.综合单价:含人材机直接工程费、一般风险费、组织措施费（含安全文明施工费）、管理费、规费、利润等一切费用。 7.备注:不含税金 [工作内容] 1.起挖 2.运输 3.栽植 4.养护 | 株 | 30 | 214.054 | 6421.62
4 | 050102001002 | 栽植芭蕉 | [项目特征] 1.种类:芭蕉 2.株高、冠径:200-250cm,100cm 3.起挖方式:人工 4.养护期:1年 5.综合单价:含人材机直接工程费、一般风险费、组织措施费（含安全文明施工费）、管理费、规费、利润等一切费用。 6.备注:不含税金 [工作内容] 1.起挖 2.运输 3.栽植 4.养护 | 株 | 0 | 166.554 | 0
5 | 050102001003 | 栽植梨树 | [项目特征] 1.种类:梨树 2.米径:15-20cm 3.株高、冠径:300-350cm,250-300cm 4.起挖方式:人工 5.养护期:1年 6.综合单价:含人材机直接工程费、一般风险费、组织措施费（含安全文明施工费）、管理费、规费、利润等一切费用。 7.备注:不含税金 [工作内容] 1.起挖 2.运输 3.栽植 4.养护 | 株 | 27 | 261.554 | 7061.958
6 | 050102001004 | 栽植桃树 | [项目特征] 1.种类:桃树 2.米径:15-20cm 3.株高、冠径:300-350cm,250-300cm 4.起挖方式:人工 5.养护期:1年 6.综合单价:含人材机直接工程费、一般风险费、组织措施费（含安全文明施工费）、管理费、规费、利润等一切费用。 7.备注:不含税金 [工作内容] 1.起挖 2.运输 3.栽植 4.养护 | 株 | 28 | 233.054 | 6525.512
7 | 050102001005 | 栽植柚子树 | [项目特征] 1.种类:柚子树 2.米径:15-20cm 3.株高、冠径:300-350cm,250-300cm 4.起挖方式:人工 5.养护期:1年 6.综合单价:含人材机直接工程费、一般风险费、组织措施费（含安全文明施工费）、管理费、规费、利润等一切费用。 7.备注:不含税金 [工作内容] 1.起挖 2.运输 3.栽植 4.养护 | 株 | 28 | 356.554 | 9983.512
8 | 050102003001 | 栽植刚竹 | [项目特征] 1.竹种类:刚竹 2.米径:2-4cm 3.高度:300-350cm 4.冠幅:80-100cm 5.养护期:1年 6.综合单价:含人材机直接工程费、一般风险费、组织措施费（含安全文明施工费）、管理费、规费、利润、税金等一切费用。 7.备注:不含税金 [工作内容] 1.起挖 2.运输 3.栽植 4.养护 | 株 | 0 | 31.7015 | 0
9 | 050102002001 | 栽植木春菊 | [项目特征] 1.种类:木春菊 2.高度:30-35cm 3.冠幅:20-35cm 4.密度:49株/m2 5.起挖方式:人工 6.养护期:1年 7.综合单价:含人材机直接工程费、一般风险费、组织措施费（含安全文明施工费）、管理费、规费、利润等一切费用。 8.备注:不含税金 [工作内容] 1.起挖 2.运输 3.栽植 4.养护 | m2 | 0 | 98.61 | 0
10 | 050102002002 | 栽植美人蕉 | [项目特征] 1.种类:美人蕉 2.高度:30-35cm 3.冠幅:15-20cm 4.密度:49株/m2 5.起挖方式:人工 6.养护期:1年 7.综合单价:含人材机直接工程费、一般风险费、组织措施费（含安全文明施工费）、管理费、规费、利润等一切费用。 8.备注:不含税金 [工作内容] 1.起挖 2.运输 3.栽植 4.养护 | m2 | 0 | 127.4425 | 0
11 | 050102001006 | 栽植三角梅 | [项目特征] 1.种类:三角梅 2.米径:3-5cm 3.株高、冠径:120-150cm,80-150cm 4.起挖方式:人工 5.养护期:1年 6.综合单价:含人材机直接工程费、一般风险费、组织措施费（含安全文明施工费）、管理费、规费、利润等一切费用。 7.备注:不含税金 [工作内容] 1.起挖 2.运输 3.栽植 4.养护 | 株 | 0 | 162.2695 | 0
12 | 050102002003 | 栽植扁竹根 | [项目特征] 1.种类:扁竹根 2.高度:30-50cm 3.冠幅:20-30cm 4.密度:49株/m2 5.起挖方式:人工 6.养护期:1年 7.综合单价:含人材机直接工程费、一般风险费、组织措施费（含安全文明施工费）、管理费、规费、利润等一切费用。 8.备注:不含税金 [工作内容] 1.起挖 2.运输 3.栽植 4.养护 | m2 | 0 | 114.399 | 0
13 | 050102002004 | 栽植五色梅 | [项目特征] 1.种类:五色梅 2.高度:30-35cm 3.冠幅:20-30cm 4.密度:49株/m2 5.起挖方式:人工 6.养护期:1年 7.综合单价:含人材机直接工程费、一般风险费、组织措施费（含安全文明施工费）、管理费、规费、利润等一切费用。 8.备注:不含税金 [工作内容] 1.起挖 2.运输 3.栽植 4.养护 | m2 | 0 | 165.604 | 0
14 | 050102002005 | 栽植云南黄素馨 | [项目特征] 1.种类:云南黄素馨 2.高度:70-80cm 3.冠幅:60-80cm 4.密度:25株/m2 5.起挖方式:人工 6.养护期:1年 7.综合单价:含人材机直接工程费、一般风险费、组织措施费（含安全文明施工费）、管理费、规费、利润等一切费用。 8.备注:不含税金 [工作内容] 1.起挖 2.运输 3.栽植 4.养护 | m2 | 0 | 65.6925 | 0
15 | 050102009001 | 栽植荷花 | [项目特征] 1.植物种类:荷花 2.高度:70-75cm 3.冠幅:30-40cm 4.养护期:1年 5.综合单价:含人材机直接工程费、一般风险费、组织措施费（含安全文明施工费）、管理费、规费、利润等一切费用。 6.备注:不含税金 [工作内容] 1.起挖 2.运输 3.栽植 4.养护 | 株 | 0 | 54.701 | 0
16 | 050102009002 | 栽植水芹 | [项目特征] 1.植物种类:水芹 2.高度:35-40cm 3.冠幅:35-40cm 4.养护期:1年 5.综合单价:含人材机直接工程费、一般风险费、组织措施费（含安全文明施工费）、管理费、规费、利润等一切费用。 6.备注:不含税金 [工作内容] 1.起挖 2.运输 3.栽植 4.养护 | 株 | 0 | 6.346 | 0
17 | 050102009003 | 栽植花叶竹 | [项目特征] 1.植物种类:花叶竹 2.高度:60-70cm 3.冠幅:30-35cm 4.综合单价:含人材机直接工程费、一般风险费、组织措施费（含安全文明施工费）、管理费、规费、利润等一切费用。 5.养护期:1年 6.备注:不含税金 [工作内容] 1.起挖 2.运输 3.栽植 4.养护 | 株 | 0 | 10.431 | 0
18 | 050102009004 | 栽植黄花菖蒲 | [项目特征] 1.植物种类:黄花菖蒲 2.高度:60-70cm 3.冠幅:40cm 4.养护期:1年 5.综合单价:含人材机直接工程费、一般风险费、组织措施费（含安全文明施工费）、管理费、规费、利润等一切费用。 6.备注:不含税金 [工作内容] 1.起挖 2.运输 3.栽植 4.养护 | 株 | 0 | 7.106 | 0
19 | 050102009005 | 栽植紫芋 | [项目特征] 1.植物种类:紫芋 2.高度:40-50cm 3.冠幅:30-50cm 4.养护期:1年 5.综合单价:含人材机直接工程费、一般风险费、组织措施费（含安全文明施工费）、管理费、规费、利润等一切费用。 6.备注:不含税金 [工作内容] 1.起挖 2.运输 3.栽植 4.养护 | 株 | 0 | 8.056 | 0
20 | 050102009006 | 栽植花叶菖蒲 | [项目特征] 1.植物种类:花叶菖蒲 2.高度:70-80cm 3.冠幅:15cm 4.养护期:1年 5.综合单价:含人材机直接工程费、一般风险费、组织措施费（含安全文明施工费）、管理费、规费、利润等一切费用。 6.备注:不含税金 [工作内容] 1.起挖 2.运输 3.栽植 4.养护 | 株 | 0 | 10.906 | 0
合 计 | [6 empty] | 29992.602

## 排水管道工程
表-09
分部分项工程项目清单计价表
工程名称：渝蓉高速（铜梁大庙东森村段）沿线巴蜀美丽庭院示范片建设项目
序号 | 项目编码 | 项目名称 | 项目特征 | 计量单位 | 工程量 | 金额（元）
[6 empty] | 综合单价 | 合价 | 其中:暂估价 | 备注
排水管道工程
1 | 040101002001 | 挖沟槽土石方 | [项目特征] 1.土壤类别:土石综合 2.土石比:9：1 3.挖土深度:综合考虑 4.开挖方式:人工 5.场内运距:由投标人根据现场实际情况综合考虑 6.综合单价:含人材机直接工程费、一般风险费、组织措施费（含安全文明施工费）、管理费、规费、利润等一切费用。 7.备注:不含税金 [工作内容] 1.排地表水 2.土方开挖 3.围护(挡土板)及拆除 4.基底钎探 5.场内运输 | m3 | 0 | 83.961 | 0
2 | 040101003001 | 挖基坑土石方 | [项目特征] 1.土壤类别:综合考虑 2.土石比:9：1 3.挖土深度:综合考虑 4.开挖方式:人工 5.场内运距:由投标人根据现场实际情况综合考虑 6.综合单价:含人材机直接工程费、一般风险费、组织措施费（含安全文明施工费）、管理费、规费、利润等一切费用。 7.备注:不含税金 [工作内容] 1.排地表水 2.土方开挖 3.围护(挡土板)及拆除 4.基底钎探 5.场内运输 | m3 | 0 | 88.597 | 0
3 | 040103001001 | 回填方 | [项目特征] 1.密实度要求:符合设计及规范要求 2.填方材料品种:土石方 3.土石比:9：1 4.填方粒径要求:符合设计及规范要求 5.填方来源、运距:由投标人根据现场实际情况综合考虑 6.综合单价:含人材机直接工程费、一般风险费、组织措施费（含安全文明施工费）、管理费、规费、利润等一切费用。 7.备注:不含税金 [工作内容] 1.运输 2.回填 3.压实 | m3 | 0 | 15.257 | 0
4 | 040103002001 | 余方弃置（汽车运输） | [项目特征] 1.废弃料品种:土石方 2.土石比:9：1 3.运距:1km 4.运输方式:汽车 5.综合单价:含人材机直接工程费、一般风险费、组织措施费（含安全文明施工费）、管理费、规费、利润等一切费用。 6.备注:不含税金 [工作内容] 1.余方点装料运输至弃置点 | m3 | 0 | 15.162 | 0
5 | 040103002002 | 余方弃置（人力运输） | [项目特征] 1.废弃料品种:土石方 2.土石比:9：1 3.运距:100m 4.运输方式:人力 5.综合单价:含人材机直接工程费、一般风险费、组织措施费（含安全文明施工费）、管理费、规费、利润等一切费用。 6.备注:不含税金 [工作内容] 1.余方点装料运输至弃置点 | m3 | 0 | 46.3695 | 0
6 | 040501004001 | De300 FRPP异形肋模压波纹排水管-SN8 | [项目特征] 1.垫层、基础材质及厚度:三角区中粗砂回填 2.输送介质:排水 3.材质及规格:FRPP异形肋模压波纹排水管-De300 4.连接形式:胶圈连接 5.铺设深度:按设计综合考虑 6.管道检验及试验要求:按设计和规范 7.综合单价:含人材机直接工程费、一般风险费、组织措施费（含安全文明施工费）、管理费、规费、利润等一切费用。 8.备注:不含税金 [工作内容] 1.垫层、基础铺筑及养护 2.模板制作、安装、拆除 3.混凝土拌和、运输、浇筑、养护 4.管道铺设 | m | 0 | 101.555 | 0
7 | 040501004002 | De400 FRPP异形肋模压波纹排水管-SN8 | [项目特征] 1.垫层、基础材质及厚度:三角区中粗砂回填 2.输送介质:排水 3.材质及规格:FRPP异形肋模压波纹排水管-De400 4.连接形式:胶圈连接 5.铺设深度:按设计综合考虑 6.管道检验及试验要求:按设计和规范 7.综合单价:含人材机直接工程费、一般风险费、组织措施费（含安全文明施工费）、管理费、规费、利润等一切费用。 8.备注:不含税金 [工作内容] 1.垫层、基础铺筑及养护 2.模板制作、安装、拆除 3.混凝土拌和、运输、浇筑、养护 4.管道铺设 | m | 0 | 147.212 | 0
8 | 040501004003 | De500 FRPP异形肋模压波纹排水管-SN8 | [项目特征] 1.垫层、基础材质及厚度:三角区中粗砂回填 2.输送介质:排水 3.材质及规格:FRPP异形肋模压波纹排水管-De500 4.连接形式:胶圈连接 5.铺设深度:按设计综合考虑 6.管道检验及试验要求:按设计和规范 7.综合单价:含人材机直接工程费、一般风险费、组织措施费（含安全文明施工费）、管理费、规费、利润等一切费用。 8.备注:不含税金 [工作内容] 1.垫层、基础铺筑及养护 2.模板制作、安装、拆除 3.混凝土拌和、运输、浇筑、养护 4.管道铺设 | m | 0 | 218.899 | 0
9 | 040501004004 | De600 FRPP异形肋模压波纹排水管-SN8 | [项目特征] 1.垫层、基础材质及厚度:三角区中粗砂回填 2.输送介质:排水 3.材质及规格:FRPP异形肋模压波纹排水管-De600 4.连接形式:胶圈连接 5.铺设深度:按设计综合考虑 6.管道检验及试验要求:按设计和规范 7.综合单价:含人材机直接工程费、一般风险费、组织措施费（含安全文明施工费）、管理费、规费、利润等一切费用。 8.备注:不含税金 [工作内容] 1.垫层、基础铺筑及养护 2.模板制作、安装、拆除 3.混凝土拌和、运输、浇筑、养护 4.管道铺设 | m | 0 | 304.1425 | 0
10 | 040504002001 | 污水检查井-人行道（井深＞1.2m） | [项目特征] 1.井深:按设计综合考虑 2.垫层、基础材质及厚度:100mm厚C10混凝土垫层+220mm厚C25 S4混凝土底板（钢筋、型号规格：按设计） 3.墙身材质、强度等级:200mm厚C25 S4混凝土井壁（钢筋、型号规格：按设计） 4.盖板材质及规格:100mm厚C25混凝土钢筋砼盖板（钢筋、型号规格：按设计） 5.井筒材质及规格:φ700预制C30混凝土井筒（钢筋、型号规格：按设计） 6.井盖、井座材质及规格:DN700 新型复合材料井盖及井座 7.防坠网型号、规格:防护网材质选用高强度防腐聚乙烯或高强度尼龙绳 8.踏步材质、规格:复合材料成品爬梯 9.流槽结构做法:M7.5水泥砂浆砌筑MU10标砖 10.井壁抹灰材质、厚度:20mm厚1:2防水水泥砂浆 11.混凝土种类:自拌混凝土 12.钢筋型号、规格:按设计和规范 13.具体结构做法:06MS201-3-21页 14.综合单价:含人材机直接工程费、一般风险费、组织措施费（含安全文明施工费）、管理费、规费、利润等一切费用。 15.备注:不含税金 [工作内容] 1.基层清理 2.模板制作、安装、拆除 3.混凝土拌和、运输、浇筑、养护 4.钢筋制安 5.井圈、井盖安装 6.盖板安装 7.踏步安装 8.防护网安装 9.防水、止水 10.抹灰 11.运输 | 座 | 0 | 3735.1435 | 0
11 | 040504002002 | 雨水检查井-人行道（井深＞1.2m） | [项目特征] 1.井深:按设计综合考虑 2.垫层、基础材质及厚度:100mm厚C10混凝土垫层+220mm厚C25 S4混凝土底板（钢筋、型号规格：按设计） 3.墙身材质、强度等级:200mm厚C25 S4混凝土井壁（钢筋、型号规格：按设计） 4.盖板材质及规格:100mm厚C25混凝土钢筋砼盖板（钢筋、型号规格：按设计） 5.井筒材质及规格:φ700预制C30混凝土井筒（钢筋、型号规格：按设计） 6.井盖、井座材质及规格:DN700 新型复合材料井盖及井座 7.防坠网型号、规格:防护网材质选用高强度防腐聚乙烯或高强度尼龙绳 8.踏步材质、规格:复合材料成品爬梯 9.流槽结构做法:M7.5水泥砂浆砌筑MU10标砖 10.井壁抹灰材质、厚度:20mm厚1:2防水水泥砂浆 11.混凝土种类:自拌混凝土 12.钢筋型号、规格:按设计和规范 13.具体结构做法:06MS201-3-12页 14.综合单价:含人材机直接工程费、一般风险费、组织措施费（含安全文明施工费）、管理费、规费、利润等一切费用。 15.备注:不含税金 [工作内容] 1.基层清理 2.模板制作、安装、拆除 3.混凝土拌和、运输、浇筑、养护 4.钢筋制安 5.井圈、井盖安装 6.盖板安装 7.踏步安装 8.防护网安装 9.防水、止水 10.抹灰 11.运输 12.“污水检查井-人行道（井深＞1.2m）”设计的所有结构做法及工作内容 | 座 | 0 | 3750.068 | 0
合 计 | [6 empty] | 0

## 照明及空调工程
表-09
分部分项工程项目清单计价表
工程名称：渝蓉高速（铜梁大庙东森村段）沿线巴蜀美丽庭院示范片建设项目
序号 | 项目编码 | 项目名称 | 项目特征 | 计量单位 | 工程量 | 金额（元）
[6 empty] | 综合单价 | 合价 | 其中:暂估价 | 备注
照明及空调工程
1 | 030701003001 | 空调外机拆除 | [项目特征] 1.名称:空调外机（不含主材） 2.型号:综合考虑 3.规格:综合考虑 4.综合单价:含人材机直接工程费、一般风险费、组织措施费（含安全文明施工费）、管理费、规费、利润等一切费用。 5.备注:不含税金 [工作内容] 1.拆除、运输 | 台 | 0 | 97.9165 | 0
2 | 030701003002 | 空调外机安装（不含主材） | [项目特征] 1.名称:空调外机 2.型号:综合考虑 3.规格:综合考虑 4.综合单价:含人材机直接工程费、一般风险费、组织措施费（含安全文明施工费）、管理费、规费、利润等一切费用。 5.备注:不含税金 [工作内容] 1.本体安装或组装、调试 2.设备支架制作、安装 3.补刷(喷)油漆 | 台 | 0 | 195.8235 | 0
3 | 030412007001 | 一般路灯 | [项目特征] 1.名称:路灯 2.型号:采用太阳能电池组件，单晶硅电池组件360w(60w*6)铅酸蓄电池200Ah*2(24v) 3.规格:路灯输入电压 24V 4.综合单价:含人材机直接工程费、一般风险费、组织措施费（含安全文明施工费）、管理费、规费、利润等一切费用。 5.备注:不含税金 [工作内容] 1.立灯杆 2.杆座安装 3.灯架及灯具附件安装 4.焊、压接线端子 5.补刷(喷)油漆 6.灯杆编号 7.接地 | 套 | 0 | 675.0225 | 0
4 | 030412007002 | 庭院壁灯 | [项目特征] 1.名称:太阳能壁灯 2.型号:详设计 3.规格:详设计 4.综合单价:含人材机直接工程费、一般风险费、组织措施费（含安全文明施工费）、管理费、规费、利润等一切费用。 5.备注:不含税金 [工作内容] 1.灯架及灯具附件安装 2.本体安装 3.接地 | 套 | 0 | 170.5345 | 0
合 计 | [6 empty] | 0