## 表-04 单位工程招标控制价汇总表
表-04
单位工程招标控制价汇总表
工程名称：后院区改造工程 |  |  | 第 1 页 共 1 页
序号 | 汇总内容 | 金额(元) |  | 其中：暂估价(元)
1 | 分部分项工程费 | 150481.92
1.1 | D市政工程 | 150481.92
2 | 措施项目费 | 6208.06
2.1 | 其中：安全文明施工费 | 4173.32
3 | 其他项目费
4 | 规费 | 4374.68 |  | －
5 | 税金 | 16235.34 |  | －
投标报价合计=1+2+3+4+5 |  | 177300
注：1.本表适用于单位工程招标控制价或投标报价的汇总，如无单位工程划分，单项工程也使用本表汇总。 2.分部分项工程、措施项目中暂估价中应填写材料、工程设备暂估价，其他项目中暂估价应填写专业工程暂估价。

## 表-08 措施项目汇总表
表-08
措施项目汇总表
工程名称：后院区改造工程 |  |  | 第 1 页 共 1 页
序号 | 项目名称 | 金额(元)
|  | 合价 |  | 其中：暂估价
1 | 施工技术措施项目
2 | 施工组织措施项目 | 6208.06
2.1 | 其中：安全文明施工费 | 4173.32
2.2 | 建设工程竣工档案编制费 | 102.99
措施项目费合计=1+2 |  | 6208.06

## 表-09 分部分项工程项目清单计价表
表-09
分部分项工程项目清单计价表
工程名称：后院区改造工程 | [5 empty] | 第 1 页 共 7 页
序号 | 项目编码 | 项目名称 | 项目特征 | 计量单位 | 工程量 |  | 金额（元）
[7 empty] | 综合单价 | 合价 | 其中:暂估价
| D | 市政工程
1 | 010101003001 | 挖沟槽、基坑土石方 | [项目特征] 1.土壤类别:综合考虑 2.开挖方式:人工开挖 3.场内运距:投标人自行考虑 [工作内容] 1.排地表水 2.土方开挖 3.围护(挡土板)及拆除 4.基底钎探 5.场内运输 | m3 | 52.33 |  | 62.06 | 3247.6
2 | 010103001001 | 回填方 | [项目特征] 1.密实度要求:按设计及规范要求 2.填方材料品种:土方 3.填方来源、运距:场内挖方 [工作内容] 1.运输 2.回填 3.压实 | m3 | 17.92 |  | 9.68 | 173.47
3 | 010103002001 | 余方弃置 | [项目特征] 1.废弃料品种:土石方 2.运距:人装机运，运距综合考虑，不作调整 [工作内容] 1.余方点装料运输至弃置点 | m3 | 35.04 |  | 57.76 | 2023.91
4 | 050101007001 | 清除地被植物 | [项目特征] 1.植物种类:综合考虑 [工作内容] 1.清除植物 2.废弃物运输 3.场地清理 | m2 | 475.7 |  | 1.57 | 746.85
本页小计 | [7 empty] | 6191.83
表-09
分部分项工程项目清单计价表
工程名称：后院区改造工程 | [5 empty] | 第 2 页 共 7 页
序号 | 项目编码 | 项目名称 | 项目特征 | 计量单位 | 工程量 |  | 金额（元）
[7 empty] | 综合单价 | 合价 | 其中:暂估价
5 | 050101001001 | 砍伐乔木 | [项目特征] 1.树干胸径:300mm以内 [工作内容] 1.砍伐 2.废弃物运输 3.场地清理 | 株 | 21 |  | 25.58 | 537.18
6 | 050101002001 | 挖树根(蔸) | [项目特征] 1.地径:300mm以内 [工作内容] 1.挖树根 2.废弃物运输 3.场地清理 | 株 | 21 |  | 46.39 | 974.19
7 | 011601001001 | 砖砌体拆除 | [项目特征] 1.砌体名称:花池、路沿石等 2.砌体材质:综合考虑 3.砌体表面的附着物种类:综合考虑 4.场内运距:投标人自行考虑 [工作内容] 1.拆除 2.控制扬尘 3.清理 4.场内运输 | m3 | 10.73 |  | 79.66 | 854.75
8 | 041001005001 | 拆除侧、平(缘)石 | [项目特征] 1.材质:混凝土路缘石 [工作内容] 1.拆除、清理 2.运输 | m | 80.5 |  | 3.15 | 253.58
本页小计 | [7 empty] | 2619.7
表-09
分部分项工程项目清单计价表
工程名称：后院区改造工程 | [5 empty] | 第 3 页 共 7 页
序号 | 项目编码 | 项目名称 | 项目特征 | 计量单位 | 工程量 |  | 金额（元）
[7 empty] | 综合单价 | 合价 | 其中:暂估价
9 | 011611005001 | 篮球架拆除 | [项目特征] 1.构件名称:篮球架 2.场内运距:投标人自行考虑 [工作内容] 1.拆除 2.控制扬尘 3.清理 4.场内运输 | 个 | 1 |  | 208.84 | 208.84
10 | 011707B07001 | 建筑垃圾清运 | [项目特征] 1.运输距离:人装机运综合考虑，不作调整 [工作内容] 1.运输 2.弃渣 | m3 | 71.34 |  | 153.02 | 10916.45
11 | 010501001001 | 垫层 | [项目特征] 1.混凝土种类:商品砼 2.混凝土强度等级:C25 [工作内容] 1.模板及支撑制作、安装、拆除、堆放、运输及清理模内杂物、刷隔离剂等 2.混凝土制作、运输、浇筑、振捣、养护 | m3 | 36.99 |  | 498.6 | 18443.21
本页小计 | [7 empty] | 29568.5
表-09
分部分项工程项目清单计价表
工程名称：后院区改造工程 | [5 empty] | 第 4 页 共 7 页
序号 | 项目编码 | 项目名称 | 项目特征 | 计量单位 | 工程量 |  | 金额（元）
[7 empty] | 综合单价 | 合价 | 其中:暂估价
12 | 040202011001 | 碎石 | [项目特征] 1.石料规格:按设计及规范要求 2.厚度:10cm [工作内容] 1.拌和 2.运输 3.铺筑 4.找平 5.碾压 6.养护 | m2 | 369.9 |  | 28.57 | 10568.04
13 | 040204002001 | 150*300*50mm灰色透水砖 | [项目特征] 1.块料品种、规格:150*300*50mm灰色透水砖 2.结合层厚度、砂浆配合比:20mm厚1：25水泥砂浆 3.图形:综合考虑 4.其他:原混凝土地面基层拉毛 [工作内容] 1.基层拉毛 2.块料铺设 | m2 | 634 |  | 81.55 | 51702.7
14 | 040204002002 | 200*100*50mm红色透水砖 | [项目特征] 1.块料品种、规格:200*200*200*100*50mm红色透水砖 2.结合层厚度、砂浆配合比:20mm厚1：25水泥砂浆 3.图形:综合考虑 [工作内容] 1.块料铺设 | m2 | 17.6 |  | 79.23 | 1394.45
本页小计 | [7 empty] | 63665.19
表-09
分部分项工程项目清单计价表
工程名称：后院区改造工程 | [5 empty] | 第 5 页 共 7 页
序号 | 项目编码 | 项目名称 | 项目特征 | 计量单位 | 工程量 |  | 金额（元）
[7 empty] | 综合单价 | 合价 | 其中:暂估价
15 | 010401014001 | 排水沟 | [项目特征] 1.砖品种、规格、强度等级:MU10标砖M5水泥砂浆 2.沟截面尺寸:净空300*320mm 3.底板:100mm厚C20砼 4.沟壁抹灰:20mm厚1：2.5水泥砂浆 5.篦子:400*600*30mm球墨铸铁水篦子 6.其他说明:包含设计所示全部内容 [工作内容] 1.铺设垫层 2.底板混凝土制作、运输、浇筑、振捣、养护 3.砌砖 4.刮缝、抹灰 5.材料运输 | m | 101.61 |  | 251.36 | 25540.69
16 | 010401014002 | 暗排水沟 | [项目特征] 1.砖品种、规格、强度等级:MU10标砖M5水泥砂浆 2.沟截面尺寸:净空300*260mm 3.底板:200mm厚C20砼 4.沟壁抹灰:20mm厚1：2.5防水砂浆 5.盖板:1000*500*50mmC30混凝土盖板 6.其他说明:包含设计所示全部内容 [工作内容] 1.铺设垫层 2.底板混凝土制作、运输、浇筑、振捣、养护 3.砌砖 4.刮缝、抹灰 5.材料运输 | m | 6.73 |  | 274.81 | 1849.47
本页小计 | [7 empty] | 27390.16
表-09
分部分项工程项目清单计价表
工程名称：后院区改造工程 | [5 empty] | 第 6 页 共 7 页
序号 | 项目编码 | 项目名称 | 项目特征 | 计量单位 | 工程量 |  | 金额（元）
[7 empty] | 综合单价 | 合价 | 其中:暂估价
17 | 040204004001 | 安砌路缘石 | [项目特征] 1.材料品种、规格:150*900*300mm混凝土路缘石 2.基础、垫层：材料品种、厚度:30mm厚1：3水泥砂浆 [工作内容] 1.开槽 2.基础、垫层铺筑 3.侧(平、缘)石安砌 | m | 95.6 |  | 45.4 | 4340.24
18 | 050102002001 | 小叶女贞 | [项目特征] 1.种类:小叶女贞裸苗 2.密度:49株/m2 3.冠丛高:30-40cm 4.冠幅:20-25cm 5.养护期:一年 [工作内容] 1.起挖 2.运输 3.栽植 4.养护 | m2 | 36.9 |  | 52.06 | 1921.01
19 | 050102003001 | 棕竹 | [项目特征] 1.竹种类:棕竹盆栽苗，全冠种植，不修剪 2.高度:150-200cm，20-25杆/丛 3.养护期:一年 [工作内容] 1.起挖 2.运输 3.栽植 4.养护 | 丛 | 185 |  | 57.18 | 10578.3
本页小计 | [7 empty] | 16839.55
表-09
分部分项工程项目清单计价表
工程名称：后院区改造工程 | [5 empty] | 第 7 页 共 7 页
序号 | 项目编码 | 项目名称 | 项目特征 | 计量单位 | 工程量 |  | 金额（元）
[7 empty] | 综合单价 | 合价 | 其中:暂估价
20 | 050101009001 | 种植土回(换)填 | [项目特征] 1.回填土质要求:达到种植条件的种植土 2.回填厚度:30cm [工作内容] 1.土方挖、运 2.回填 3.找平、找坡 4.废弃物运输 | m3 | 15.33 |  | 41.26 | 632.52
21 | 011707004001 | 二次搬运 | [项目特征] 1.运距:综合考虑 2.转运方式:人工转运 3.材料种类:综合 [工作内容] 1.因施工场地材料、成品、半成品必须发生的二次、多次搬运费用 | 项 | 1 |  | 3574.47 | 3574.47
本页小计 | [7 empty] | 4206.99
合 计 | [7 empty] | 150481.92

## 表-09 施工技术措施项目清单计价表
表-09
施工技术措施项目清单计价表
工程名称：后院区改造工程 | [5 empty] | 第 1 页 共 1 页
序号 | 项目编码 | 项目名称 | 项目特征 | 计量单位 | 工程量 |  | 金额（元）
[7 empty] | 综合单价 | 合价 | 其中:暂估价
| 一 | 施工技术措施项目
本页小计
合 计

## 表-10 施工组织措施项目清单计价表
表-10
施工组织措施项目清单计价表
工程名称：后院区改造工程 | [6 empty] | 第 1 页 共 2 页
序号 | 项目编码 | 项目名称 | 计算 基础 | 费率 (%) | 金额 (元) | 调整 费率 (%) |  | 调整后 金额 (元) | 备注
1 | 041109B24001 | 组织措施费 | (分部分项人工费+分部分项机械费+技术措施人工费+技术措施机械费-机械（爆破）土石方人工费-机械（爆破）土石方机械费-机械（爆破）土石方人工费-机械（爆破）土石方机械费-人工土石方人工费-人工土石方技术措施人工费-人工土石方机械费-人工土石方技术措施机械费)+(机械（爆破）土石方人工费+机械（爆破）土石方机械费+机械（爆破）土石方人工费+机械（爆破）土石方机械费)*0.048/费率+(人工土石方人工费+人工土石方技术措施人工费)*0.0222/费率 | 5.53 | 1931.75
2 | 041109001001 | 安全文明施工费 | 税前合计 | 2.66 | 4173.32
3 | 041109B23001 | 建设工程竣工档案编制费 | (分部分项人工费+分部分项机械费+技术措施人工费+技术措施机械费-机械（爆破）土石方人工费-机械（爆破）土石方机械费-机械（爆破）土石方人工费-机械（爆破）土石方机械费-人工土石方人工费-人工土石方技术措施人工费-人工土石方机械费-人工土石方技术措施机械费)+(机械（爆破）土石方人工费+机械（爆 | 0.27 | 102.99
注：1.计算基础和费用标准按本市有关费用定额或文件执行。 2.根据施工方案计算的措施费，可不填写“计算基础”和“费率”的数值，只填写“金额”数值，但应在备注栏说明施工 方案出处或计算方法。
表-10
施工组织措施项目清单计价表
工程名称：后院区改造工程 | [6 empty] | 第 2 页 共 2 页
序号 | 项目编码 | 项目名称 | 计算 基础 | 费率 (%) | 金额 (元) | 调整 费率 (%) |  | 调整后 金额 (元) | 备注
破）土石方机械费+机械（爆破）土石方人工费+机械（爆破）土石方机械费)*0.002/费率+(人工土石方人工费+人工土石方技术措施人工费)*0.0019/费率
合 计 |  |  |  |  | 6208.06

## 表-11 其他项目清单计价汇总表
表-11
其他项目清单计价汇总表
工程名称：后院区改造工程 |  |  |  | 第 1 页 共 1 页
序号 | 项目名称 | 计量单位 | 金额(元) |  | 备注
1 | 暂列金额 | 项 |  |  | 明细详见 表-11-1
2 | 暂估价 | 项
2.1 | 材料(工程设备)暂估价 | 项 | -- |  | 明细详见 表-11-2
2.2 | 专业工程暂估价 | 项 |  |  | 明细详见 表-11-3
3 | 计日工 | 项 |  |  | 明细详见 表-11-4
4 | 总承包服务费 | 项 |  |  | 明细详见 表-11-5
5 | 索赔与现场签证 | 项 |  |  | 明细详见 表-11-6
合 计 |  |  | 0
注：材料、设备暂估单价进入清单项目综合单价，此处不汇总。

## 表-12 规费、税金项目计价表
表-12
规费、税金项目计价表
工程名称：后院区改造工程 |  |  |  | 第 1 页 共 1 页
序号 | 项目名称 | 计算基础 | 费率(%) |  | 金额（元）
1 | 规费 | 专业工程规费（人+机）+机械（爆破）土石方规费（人+机）*0.072/费率+人工土石方规费（人）*0.082/费率 | 11.46 |  | 4374.68
2 | 税金 | 2.1 + 2.2 + 2.3 |  |  | 16235.34
2.1 | 增值税 | 分部分项工程费+措施项目费+其他项目费+规费-甲供材料费 | 9 |  | 14495.84
2.2 | 附加税 | 增值税 | 12 |  | 1739.5
2.3 | 环境保护税 | 按实计算
合计 |  |  |  |  | 20610.02

## 人材机价差表
人材机价差表
工程名称：后院区改造工程 | [7 empty] | 第 1 页 共 1 页
序号 | 编码 | 材料名称 | 规格 | 单位 | 数量 | 预算价(元) | 市场价(元) |  | 价差(元) | 价差合计(元) | 备注
1 | 000300010 | 建筑综合工 |  | 工日 | 102.9688 | 115 | 122 |  | 7 | 720.78
2 | 000300040 | 土石方综合工 |  | 工日 | 33.8696 | 100 | 109 |  | 9 | 304.83
3 | 000300060 | 模板综合工 |  | 工日 | 1.8846 | 120 | 126 |  | 6 | 11.31
4 | 000300080 | 混凝土综合工 |  | 工日 | 15.5288 | 115 | 121 |  | 6 | 93.17
5 | 000300100 | 砌筑综合工 |  | 工日 | 23.2313 | 115 | 120 |  | 5 | 116.16
6 | 000300180 | 维修综合工 |  | 工日 | 7.8987 | 115 | 121 |  | 6 | 47.39
7 | 000700010 | 市政综合工 |  | 工日 | 19.7609 | 115 | 120 |  | 5 | 98.8
8 | 000700030 | 筑路综合工 |  | 工日 | 62.5626 | 115 | 120 |  | 5 | 312.81
9 | 000900020 | 绿化综合工 |  | 工日 | 58.2899 | 120 | 124 |  | 4 | 233.16
10 | 040100015 | 水泥 | 32.5R | kg | 9561.8706 | 0.31 | 0.43 |  | 0.12 | 1147.42
11 | 040300760 | 特细砂 |  | t | 27.5459 | 63.11 | 232 |  | 168.89 | 4652.23
12 | 040301000 | 机制细砂 |  | t | 0.1347 | 60.19 | 160 |  | 99.81 | 13.44
13 | 040500070 | 碎石 | 20~60 | t | 73.5731 | 67.96 | 116 |  | 48.04 | 3534.45
14 | 040500203 | 碎石 | 5~10 | t | 0.2315 | 67.96 | 116 |  | 48.04 | 11.12
15 | 041300010 | 标准砖 | 240×115×53 | 千块 | 7.9811 | 422.33 | 461.83 |  | 39.5 | 315.25
16 | 360103010@1 | 成品篦子 | 400*600*30铸铁水篦子 | m | 101.61 | 75 | 80 |  | 5 | 508.05
17 | 360700210 | 混凝土路缘石 |  | m | 96.556 | 16.84 | 25.37 |  | 8.53 | 823.62
18 | 360900120 | 透水砖 |  | m2 | 671.148 | 22.05 | 45 |  | 22.95 | 15402.85
19 | 840201140@1 | 商品砼 | C20 | m3 | 9.204 | 266.99 | 415 |  | 148.01 | 1362.28
20 | 840201140@3 | 商品砼 | C25 | m3 | 37.5449 | 266.99 | 433 |  | 166.01 | 6232.83
21 | CY | 柴油 |  | kg | 248.003 | 5.64 | 7.98 |  | 2.34 | 580.33
22 | JSRG | 机上人工 |  | 工日 | 14.9213 | 120 | 126 |  | 6 | 89.53
23 | QY | 汽油 |  | kg | 5.1176 | 6.75 | 9.29 |  | 2.54 | 13
| 合 计 | [8 empty] | 36624.81

## 未计价材料表
未计价材料表
工程名称:后院区改造工程 | [5 empty] | 第 1 页 共 1 页
序号 | 材料名称 | 数量 | 单位 | 市场价 | 市场价合价 |  | 备注
1 | 种植土 | 16.0965 | m3 | 29.5 | 474.85
2 | 小叶女贞 | 180.81 | 株 | 0.8 | 144.65
3 | 棕竹 | 185 | 丛 | 35 | 6475
| 合 计 |  |  |  | 7094.5