## 目录
目 录
1 主表1 预算总表................................................... | 1
2 主表2 工程部分总预算表........................................... | 2
3 主表3 建筑工程预算表............................................. | 3
4 主表3 施工临时工程预算表......................................... | 6
5 主表3 独立费用预算表............................................. | 7
6 附表1-1 建筑工程单价汇总表..................................... | 8
7 附表3 主要材料预算价格汇总表..................................... | 10
8 附表4 次要材料预算价格汇总表..................................... | 11
9 附表5 施工机械台时费汇总表....................................... | 12
10 附表7 主要材料量（含砂石料）汇总表............................... | 14
11 附表8 工日数量汇总表............................................. | 15
12 附件表1 人工预算单价表........................................... | 16
13 附件表5 建筑工程单价表........................................... | 17
14 机械台班预算单价计算表............................................. | 53
15 混凝土材料单价计算表............................................... | 55

## 主表1 预算总表
主表1
预算总表
单位:元
序号 | 工程或费用名称 | 建安工程费 | 设备购置费 | 独立费用 | 合计
Ⅰ | 工程部分投资 |  |  |  | 213640.19
| 第一部分 建筑工程 | 202358.69 |  |  | 202358.69
第二部分 机电设备及安装工程
第三部分 金属结构设备及安装工程
| 第四部分 施工临时工程 | 11281.5 |  |  | 11281.5
第五部分 独立费用
| 一至五部分投资合计 | 213640.19 |  |  | 213640.19
基本预备费
| 静态总投资 |  |  |  | 213640.19
Ⅱ | 专项部分投资
Ⅲ | 工程投资总计（Ⅰ～Ⅱ合计）
总基本预备费
| 静态总投资 |  |  |  | 213640.19
价差预备费
建设期融资利息
| 总投资 |  |  |  | 213640.19

## 主表2 工程部分总预算表
主表2
工程部分总预算表
单位:元
序号 | 工程或费用名称 | 建安工程费 | 设备购置费 | 独立费用 | 合计 | 占一至五部 分投资(%)
| 第一部分 建筑工程 | 202358.69 |  |  | 202358.69 | 94.72%
一 | 天马水库 | 82565.27 |  |  | 82565.27 | 38.65%
二 | 万益水库 | 119793.42 |  |  | 119793.42 | 56.07%
第二部分 机电设备及安装工程
第三部分 金属结构设备及安装工程
| 第四部分 施工临时工程 | 11279.4 |  |  | 11279.4 | 5.28%
一 | 其他临时工程 | 6068.66 |  |  | 6068.66 | 2.84%
二 | 安全生产费 | 5210.74 |  |  | 5210.74 | 2.44%
第五部分 独立费用
| 一至五部分投资合计 | 213638.09 |  |  | 213638.09 | 100%
基本预备费
| 静态总投资 |  |  |  | 213638.09

## 主表3 建筑工程预算表
主表3
建筑工程预算表
序号 | 工程或费用名称 | 单位 | 数量 | 单价(元) | 合计(元) | 备注
| 第一部分 建筑工程 |  |  |  | 202358.69
一 | 天马水库 |  |  |  | 82565.27
(一) | 六棱块维修 |  |  |  | 9639.58
1 | 现状砼六棱块1：1水泥砂浆勾缝 | m2 | 472 | 19 | 8968
2 | 六棱块泡沫板伸缩缝（2cm宽） | m2 | 6.4 | 16.53 | 105.79
3 | 破损C20砼六棱块更换（10cm厚） | m3 | 0.5 | 887.87 | 443.94
4 | 六棱块砂砾石垫层（10cm厚） | m3 | 0.5 | 243.7 | 121.85
(二) | 坝顶硬化 |  |  |  | 25114.25
1 | 原破损硬化层拆除 | m3 | 39 | 87.98 | 3431.22
2 | C25砼坝顶硬化（15cm厚） | m3 | 29.25 | 585.38 | 17122.37
3 | 碎石垫层（10cm厚） | m3 | 19.5 | 233.88 | 4560.66
(三) | 坝顶栏杆 |  |  |  | 22454.1
1 | 原坝顶砼栏杆拆除（1200高） | m | 65 | 47.5 | 3087.5
2 | C25砼立柱 | m3 | 2.2 | 874.14 | 1923.11
3 | M10浆砌实心砖 | m3 | 13.5 | 568.75 | 7678.13
4 | C25砼基础 | m3 | 7.8 | 525.32 | 4097.5
5 | 1：2水泥砂浆抹面（2cm厚） | m2 | 196.3 | 22.24 | 4365.71
6 | 立柱钢筋制安 | t | 0.19 | 6853.43 | 1302.15
(四) | 溢洪道栏杆 |  |  |  | 12502
1 | 不锈钢防护栏杆（1200高） | m | 47 | 266 | 12502
(五) | 坝破梯步维修 |  |  |  | 1065.39
1 | 原条石梯步拆除 | m3 | 5 | 61.22 | 306.1
2 | 浆砌条石梯步砌筑（条石利旧） | m3 | 4.3 | 176.58 | 759.29
(六) | 溢洪道清淤（外运200m） |  |  |  | 1443
1 | 溢洪道清淤（外运200m） | m3 | 30 | 48.1 | 1443
(七) | 公示牌、警示牌 |  |  |  | 5320
1 | 不锈钢公示牌2000×1200（含立柱、基础） | 个 | 2 | 1900 | 3800
2 | 不锈钢警示牌800×600（含立柱、基础） | 个 | 2 | 760 | 1520
(八) | 管理房维修 |  |  |  | 2404.53
1 | 原破损防盗门拆除（1400宽2200高） | m2 | 3.08 | 22.45 | 69.15
2 | 成品钢制防盗门（1400宽2200高） | m2 | 3.08 | 758.24 | 2335.38
(九) | 大坝零星砼修补 |  |  |  | 2622.42
1 | 大坝零星砼修补（C25砼） | m3 | 3 | 874.14 | 2622.42
主表3
建筑工程预算表
序号 | 工程或费用名称 | 单位 | 数量 | 单价(元) | 合计(元) | 备注
二 | 万益水库 |  |  |  | 119793.42
(一) | 坝体塌陷整治 |  |  |  | 15211.66
1 | 局部防浪墙、砼底板、砼梯步拆除 | m3 | 7.9 | 87.98 | 695.04
2 | 六棱块拆除 | m3 | 6.4 | 61.22 | 391.81
3 | 坝体塌陷处土方开挖 | m3 | 204 | 4.54 | 926.16
4 | 坝体粘土借土碾压回填（200m） | m3 | 204 | 22.1 | 4508.4
5 | M10浆砌实心砖防浪墙恢复 | m3 | 2.3 | 568.75 | 1308.13
6 | 1：2水泥砂浆抹面（2cm厚） | m2 | 21.1 | 22.24 | 469.26
7 | 坝顶C25砼底板恢复 | m3 | 3.36 | 555.49 | 1866.45
8 | C25砼梯步恢复 | m3 | 2.88 | 745.29 | 2146.44
9 | 六棱块恢复（六棱块利旧） | m3 | 6.4 | 209.42 | 1340.29
10 | 六棱块砂砾石垫层（10cm厚） | m3 | 6.4 | 243.7 | 1559.68
(二) | 防护栏杆 |  |  |  | 22714.5
1 | 成品不锈钢防护栏杆（1200高） | m | 20 | 266 | 5320
2 | 波形栏杆（含基础） | m | 54 | 313.5 | 16929
3 | 溢洪道栏杆刷漆（1.2m高,含基层处理） | m | 9.8 | 47.5 | 465.5
(三) | 防浪墙抹面 |  |  |  | 7684.31
1 | 防浪墙基层清理 | m2 | 199.8 | 16.22 | 3240.76
2 | 1：2水泥砂浆抹面（2cm厚） | m2 | 199.8 | 22.24 | 4443.55
(四) | 放水孔改造 |  |  |  | 12540
1 | 圆形铸铁放水孔盖板及基座（直径300，厚度40） | 个 | 12 | 1045 | 12540 | 含扩孔
(五) | 六棱块维修 |  |  |  | 10968.77
1 | 现状砼六棱块1：1水泥砂浆勾缝 | m2 | 541 | 19 | 10279
2 | 六棱块泡沫板伸缩缝（2cm宽） | m2 | 7.5 | 16.53 | 123.98
3 | 破损C20砼六棱块更换（10cm厚） | m3 | 0.5 | 887.87 | 443.94
4 | 六棱块砂砾石垫层（10cm厚） | m3 | 0.5 | 243.7 | 121.85
(六) | 溢洪道前底板衬砌 |  |  |  | 12477.57
1 | C25砼底板（15cm厚） | m3 | 15.45 | 555.49 | 8582.32
2 | 碎石垫层（10cm厚） | m3 | 10.3 | 233.88 | 2408.96
3 | 溢洪道清淤（外运200m） | m3 | 30.9 | 48.1 | 1486.29
(七) | 公示牌、警示牌 |  |  |  | 6080
1 | 不锈钢公示牌2000×1200（含立柱、基础） | 个 | 2 | 1900 | 3800
2 | 不锈钢警示牌800×600（含立柱、基础） | 个 | 3 | 760 | 2280
主表3
建筑工程预算表
序号 | 工程或费用名称 | 单位 | 数量 | 单价(元) | 合计(元) | 备注
(八) | 管理房维修 |  |  |  | 29494.19
1 | 外墙瓷砖拆除 | m2 | 83.4 | 6.47 | 539.6
2 | 外墙真石漆（含基层) | m2 | 83.4 | 158.07 | 13183.04
3 | 内墙破损粉刷层剔除 | m2 | 132.6 | 3.95 | 523.77
4 | 内墙粉刷（含基层） | m2 | 132.6 | 53.18 | 7051.67
5 | 顶棚破损粉刷层剔除 | m2 | 63.1 | 4.95 | 312.35
6 | 顶棚粉刷（含基层） | m2 | 63.1 | 54.79 | 3457.25
7 | 原破损防盗门拆除（900宽2100高） | m2 | 5.67 | 22.45 | 127.29
8 | 成品钢制防盗门（900宽2100高） | m2 | 5.67 | 758.24 | 4299.22
(九) | 大坝零星砼修补 |  |  |  | 2622.42
1 | 大坝零星砼修补（C25砼） | m3 | 3 | 874.14 | 2622.42

## 主表3 施工临时工程预算表
主表3
施工临时工程预算表
序号 | 工程或费用名称 | 单位 | 数量 | 单价(元) | 合计(元) | 备注
| 第四部分 施工临时工程 |  |  |  | 11281.5
一 | 其他临时工程 | % | 3 | 202358.69 | 6068.66
二 | 安全生产费 | % | 2.5 | 208429.45 | 5210.74

## 主表3 独立费用预算表
主表3
独立费用预算表
序号 | 工程或费用名称 | 单位 | 数量 | 单价(元) | 合价(元) | 备注
第五部分 独立费用