## 封-2 招标控制价
| 铜梁区安居镇杨寿村十二组提灌站工程建设项目 | [5 empty] | 工程 | 封-2
招标控制价
招标控制价(小写)： |  |  | 76256.97
(大写)： |  |  | 柒万陆仟贰佰伍拾陆元玖角柒分
其中:安全文明施工费用(小写): |  |  |  | 0
(大写)： |  |  |  | 零元整
招 标 人： |  |  |  |  | 工程造价 咨 询 人：
|  | (单位盖章) |  |  |  | (单位资质专用章)
法定代表人 或其授权人： |  | {招标人信息\法定代表人} |  |  | 法定代表人 或其授权人：
|  | (签字或盖) |  |  |  | (签字或盖章)
编 制 人： |  |  |  |  | 审 核 人：
|  | (造价人员签字盖专用章) |  |  |  | (造价工程师签字盖专用章)
时 间： 年 月 日

## 表-03 单项工程招标控制价汇总表【铜梁区安居镇杨寿村十二
表—03
单项工程招标控制价汇总表
工程名称：铜梁区安居镇杨寿村十二组提灌站工程建设项目 |  |  |  |  | 第 1 页 共 1 页
序号 | 单位工程名称 | 金 额 （元） | 其 中
|  |  | 暂估价 （元） | 安全文明 施工费 （元） |  | 规 费 （元）
1 | 建筑工程 | 10772.71
2 | 安装工程 | 65484.26
合 计 |  | 76256.97
注：本表适用于单项工程招标控制价或投标报价的汇总。暂估价包括分部分项工程中的暂估价和专业工程暂估价。

## 表-04 单位工程招标控制价汇总表【建筑工程】
表-04
单位工程招标控制价汇总表
工程名称：建筑工程 |  |  | 第 1 页 共 1 页
序号 | 汇总内容 | 金额(元) |  | 其中：暂估价(元)
1 | 分部分项工程费 | 10772.71
1.1 | A建筑工程 | 10772.71
2 | 措施项目费
3 | 其他项目费
4 | 其他项目安文费
5 | 其他项目税金 |  |  | －
投标报价合计=1+2+3+4+5 |  | 10,772.71
注：1.本表适用于单位工程招标控制价或投标报价的汇总，如无单位工程划分，单项工程也使用本表汇总。 2.分部分项工程、措施项目中暂估价中应填写材料、工程设备暂估价，其他项目中暂估价应填写专业工程暂估价。

## 表-09 分部分项工程项目清单计价表【建筑工程】
表-09
分部分项工程项目清单计价表
工程名称：建筑工程 | [5 empty] | 第 1 页 共 5 页
序号 | 项目编码 | 项目名称 | 项目特征 | 计量单位 | 工程量 |  | 金额（元）
[7 empty] | 综合单价 | 合价 | 其中:暂估价
| A | 建筑工程
1 | 010101004001 | 挖沟槽（基坑）土石方 | [项目特征] 1.土石类别:综合考虑 2.挖土深度:满足设计及规范要求 3.开挖方式:综合考虑 4.回填碾压:回填材质及压实度等满足设计及规范要求 5.综合单价:包含开挖、机械凿打、爆破、解小、场内排水、场内转运、回填碾压、机械进出场费、余方运距2KM内等全部工作内容，亦包含建筑工程一般风险、管理费、利润、措施费（含安全文明施工费）、规费、税金等所有内容。 6.备注:工程量按挖方量计 [工作内容] 1.排地表水 2.土石方开挖 3.围护(挡土板)及拆除 4.基底钎探 5.场内运输 6.回填碾压 7.余方弃置2KM 8.密闭运输 | m3 | 120 |  | 22.8 | 2736
本页小计 | [7 empty] | 2736
表-09
分部分项工程项目清单计价表
工程名称：建筑工程 | [5 empty] | 第 2 页 共 5 页
序号 | 项目编码 | 项目名称 | 项目特征 | 计量单位 | 工程量 |  | 金额（元）
[7 empty] | 综合单价 | 合价 | 其中:暂估价
2 | 010501004001 | C30筏板基础基础 | [项目特征] 1.混凝土种类:商品砼 2.混凝土强度等级:C30 3.模板:综合考虑 4.全费用综合单价:包含建筑工程一般风险、管理费、利润、措施费（含安全文明施工费）、规费、税金等所有内容。 [工作内容] 1.模板及支撑制作、安装、拆除、堆放、运输及清理模内杂物、刷隔离剂等 2.混凝土制作、运输、浇筑、振捣、养护 | m3 | 1.8 |  | 596.37 | 1073.47
3 | 010505002001 | C30混凝土屋面 | [项目特征] 1.混凝土种类:商品砼 2.混凝土强度等级:C30 3.模板:综合考虑 4.全费用综合单价:包含建筑工程一般风险、管理费、利润、措施费（含安全文明施工费）、规费、税金等所有内容。 [工作内容] 1.模板及支架(撑)制作、安装、拆除、堆放、运输及清理模内杂物、刷隔离剂等 2.混凝土制作、运输、浇筑、振捣、养护 | m3 | 0.4 |  | 1380.66 | 552.26
本页小计 | [7 empty] | 1625.73
表-09
分部分项工程项目清单计价表
工程名称：建筑工程 | [5 empty] | 第 3 页 共 5 页
序号 | 项目编码 | 项目名称 | 项目特征 | 计量单位 | 工程量 |  | 金额（元）
[7 empty] | 综合单价 | 合价 | 其中:暂估价
4 | 010902002001 | 屋面涂膜防水 | [项目特征] 1.防水膜品种:防水涂料 2.涂膜厚度、遍数:满足规范要求 3.全费用综合单价:包含建筑工程一般风险、管理费、利润、措施费（含安全文明施工费）、规费、税金等所有内容。 [工作内容] 1.基层处理 2.刷基层处理剂 3.铺布、喷涂防水层 | m2 | 4 |  | 55.45 | 221.8
5 | 010515001001 | 现浇构件钢筋 | [项目特征] 1.钢筋种类、规格:综合考虑 2.全费用综合单价:包含建筑工程一般风险、管理费、利润、措施费（含安全文明施工费）、规费、税金等所有内容。 [工作内容] 1.钢筋制作、运输 2.钢筋安装 3.焊接(绑扎) | t | 0.193 |  | 5216.15 | 1006.72
6 | 010401003001 | 180砖墙 | [项目特征] 1.砖品种、规格、强度等级:180实心砖墙 2.墙体类型:综合考虑 3.砂浆强度等级、配合比:满足规范要求 4.全费用综合单价:包含建筑工程一般风险、管理费、利润、措施费（含安全文明施工费）、规费、税金等所有内容。 [工作内容] 1.砂浆制作、运输 2.砌砖 3.刮缝 4.砖压顶砌筑 5.材料运输 | m3 | 3.47 |  | 674.46 | 2340.38
本页小计 | [7 empty] | 3568.9
表-09
分部分项工程项目清单计价表
工程名称：建筑工程 | [5 empty] | 第 4 页 共 5 页
序号 | 项目编码 | 项目名称 | 项目特征 | 计量单位 | 工程量 |  | 金额（元）
[7 empty] | 综合单价 | 合价 | 其中:暂估价
7 | 011201001001 | 墙面水泥砂浆抹灰 | [项目特征] 1.墙体类型:砖墙 2.底层厚度、砂浆配合比:满足规范要求 3.面层厚度、砂浆配合比:综合考虑，满足规范要求 4.全费用综合单价:包含建筑工程一般风险、管理费、利润、措施费（含安全文明施工费）、规费、税金等所有内容。 [工作内容] 1.基层清理 2.砂浆制作、运输 3.底层抹灰 4.抹面层 5.抹装饰面 6.勾分格缝 | m2 | 38.6 |  | 30.41 | 1173.83
8 | 010802004001 | 防盗门 | [项目特征] 1.门代号及洞口尺寸:成品防盗门 2.门框、扇材质:钢制防盗门 3.其他:含五金、把手、门锁，满足规范要求 4.全费用综合单价:包含建筑工程一般风险、管理费、利润、措施费（含安全文明施工费）、规费、税金等所有内容。 [工作内容] 1.门安装 2.五金安装 | m2 | 2.1 |  | 597.84 | 1255.46
本页小计 | [7 empty] | 2429.29
表-09
分部分项工程项目清单计价表
工程名称：建筑工程 | [5 empty] | 第 5 页 共 5 页
序号 | 项目编码 | 项目名称 | 项目特征 | 计量单位 | 工程量 |  | 金额（元）
[7 empty] | 综合单价 | 合价 | 其中:暂估价
9 | 010807001001 | 铝合金窗 | [项目特征] 1.窗代号及洞口尺寸:综合考虑 2.框、扇材质:铝合 3.玻璃品种、厚度:满足规范要求 4.全费用综合单价:包含建筑工程一般风险、管理费、利润、措施费（含安全文明施工费）、规费、税金等所有内容。 [工作内容] 1.窗安装 2.五金、玻璃安装 | m2 | 1 |  | 305.98 | 305.98
10 | 010807005001 | 防盗网 | [项目特征] 1.窗代号及洞口尺寸:综合考虑 2.框、扇材质:不锈钢 3.全费用综合单价:包含建筑工程一般风险、管理费、利润、措施费（含安全文明施工费）、规费、税金等所有内容。 [工作内容] 1.窗安装 2.五金安装 | m2 | 1 |  | 106.81 | 106.81
本页小计 | [7 empty] | 412.79
合 计 | [7 empty] | 10772.71

## 表-12 规费、税金项目计价表【建筑工程】
表-12
规费、税金项目计价表
工程名称：建筑工程 |  |  |  | 第 1 页 共 1 页
序号 | 项目名称 | 计算基础 | 费率(%) |  | 金额（元）
1 | 其他项目税金 | 增值税+附加税+环境保护税
1.1 | 增值税 | 其他项目合计+其他项目安文费 | 9
1.2 | 附加税 | 增值税 | 6
1.3 | 环境保护税 | 按实计算
合计

## 表-04 单位工程招标控制价汇总表【安装工程】
表-04
单位工程招标控制价汇总表
工程名称：安装工程 |  |  | 第 1 页 共 1 页
序号 | 汇总内容 | 金额(元) |  | 其中：暂估价(元)
1 | 分部分项工程费 | 65484.26
1.1 | C安装工程 | 65484.26
2 | 措施项目费
3 | 其他项目费
4 | 其他项目税金 |  |  | －
投标报价合计=1+2+3+4+5 |  | 65,484.26
注：1.本表适用于单位工程招标控制价或投标报价的汇总，如无单位工程划分，单项工程也使用本表汇总。 2.分部分项工程、措施项目中暂估价中应填写材料、工程设备暂估价，其他项目中暂估价应填写专业工程暂估价。

## 表-09 分部分项工程项目清单计价表【安装工程】
表-09
分部分项工程项目清单计价表
工程名称：安装工程 | [5 empty] | 第 1 页 共 4 页
序号 | 项目编码 | 项目名称 | 项目特征 | 计量单位 | 工程量 |  | 金额（元）
[7 empty] | 综合单价 | 合价 | 其中:暂估价
| C | 安装工程
1 | 030109001001 | 三相动力座式提升泵机 | [项目特征] 1.名称:三相动力座式提升泵机 2.规格:电机功率15kw 3.泵拆装检查要求:满足设计及规范要求 4.其他:包含配套排气阀、进水管为钢丝软管至塘最底最深处，配底座止水阀 5.全费用综合单价:包含建筑工程一般风险、管理费、利润、措施费（含安全文明施工费）、规费、税金等所有内容。 [工作内容] 1.本体安装 2.泵拆装检查 3.电动机安装 4.二次灌浆 5.单机试运转 6.补刷(喷)油漆 | 台 | 1 |  | 5703.76 | 5703.76
2 | 031003003001 | 闸阀 DN75 | [项目特征] 1.类型:闸阀 2.材质:铸铁 3.规格、压力等级: DN75 4.连接形式:满足设计及规范要求 5.全费用综合单价:包含建筑工程一般风险、管理费、利润、措施费（含安全文明施工费）、规费、税金等所有内容。 [工作内容] 1.安装 2.调试 | 个 | 24 |  | 185.4 | 4449.6
本页小计 | [7 empty] | 10153.36
表-09
分部分项工程项目清单计价表
工程名称：安装工程 | [5 empty] | 第 2 页 共 4 页
序号 | 项目编码 | 项目名称 | 项目特征 | 计量单位 | 工程量 |  | 金额（元）
[7 empty] | 综合单价 | 合价 | 其中:暂估价
3 | 030804014001 | 三通DN75 | [项目特征] 1.材质:综合考虑 2.规格:DN75 3.连接形式:满足设计及规范要求 4.全费用综合单价:包含建筑工程一般风险、管理费、利润、措施费（含安全文明施工费）、规费、税金等所有内容。 [工作内容] 1.安装 | 个 | 12 |  | 49.12 | 589.44
4 | 031001006001 | PE管 De75 | [项目特征] 1.材质、规格:PE管De75 2.连接形式:热熔连接 3.阻火圈设计要求:满足规范要求 4.压力试验及吹、洗设计要求:满足规范要求 5.其他:PE管公称压力PN/1.25MPa 6.全费用综合单价:包含建筑工程一般风险、管理费、利润、措施费（含安全文明施工费）、规费、税金等所有内容。 [工作内容] 1.管道安装 2.管件安装 3.塑料卡固定 4.阻火圈安装 5.压力试验 6.吹扫、冲洗 7.警示带铺设 | m | 2000 |  | 25.55 | 51100
本页小计 | [7 empty] | 51689.44
表-09
分部分项工程项目清单计价表
工程名称：安装工程 | [5 empty] | 第 3 页 共 4 页
序号 | 项目编码 | 项目名称 | 项目特征 | 计量单位 | 工程量 |  | 金额（元）
[7 empty] | 综合单价 | 合价 | 其中:暂估价
5 | 031001002001 | φ160钢管 | [项目特征] 1.安装部位:综合考虑 2.规格、压力等级:满足设计及规范要求 3.全费用综合单价:包含建筑工程一般风险、管理费、利润、措施费（含安全文明施工费）、规费、税金等所有内容。 [工作内容] 1.垫层铺装 2.管道安装 3.管件制作、安装 4.警示带铺设 | m | 6 |  | 94.83 | 568.98
6 | 031001006002 | 通用65mm消防软管 | [项目特征] 1.材质、规格:通用65mm消防软管 2.阻火圈设计要求:满足规范要求 3.压力试验及吹、洗设计要求:满足规范要求 4.全费用综合单价:包含建筑工程一般风险、管理费、利润、措施费（含安全文明施工费）、规费、税金等所有内容。 [工作内容] 1.管道安装 2.管件安装 3.塑料卡固定 4.阻火圈安装 5.压力试验 6.吹扫、冲洗 | m | 240 |  | 5.69 | 1365.6
本页小计 | [7 empty] | 1934.58
表-09
分部分项工程项目清单计价表
工程名称：安装工程 | [5 empty] | 第 4 页 共 4 页
序号 | 项目编码 | 项目名称 | 项目特征 | 计量单位 | 工程量 |  | 金额（元）
[7 empty] | 综合单价 | 合价 | 其中:暂估价
7 | 030404017001 | 配电箱 | [项目特征] 1.名称:配电箱 2.型号:综合考虑 3.规格:综合考虑 4.其他:包含电表箱至泵机的动力所匹配的电源进线、配电箱、交流接触器及闸刀组合等 5.全费用综合单价:包含建筑工程一般风险、管理费、利润、措施费（含安全文明施工费）、规费、税金等所有内容。 [工作内容] 1.本体安装 2.基础型钢制作、安装 3.焊、压接线端子 4.补刷(喷)油漆 5.接地 | 台 | 1 |  | 1514.04 | 1514.04
8 | 030412001001 | 照明灯 | [项目特征] 1.名称:照明灯 2.型号:满足业主要求 3.规格:满足业主要求 4.类型:综合考虑 5.全费用综合单价:包含建筑工程一般风险、管理费、利润、措施费（含安全文明施工费）、规费、税金等所有内容。 [工作内容] 1.本体安装 | 套 | 1 |  | 192.84 | 192.84
本页小计 | [7 empty] | 1706.88
合 计 | [7 empty] | 65484.26

## 表-12 规费、税金项目计价表【安装工程】
表-12
规费、税金项目计价表
工程名称：安装工程 |  |  |  | 第 1 页 共 1 页
序号 | 项目名称 | 计算基础 | 费率(%) |  | 金额（元）
1 | 其他项目税金 | 增值税+附加税+环境保护税
1.1 | 增值税 | 其他项目合计 | 9
1.2 | 附加税 | 增值税 | 6
1.3 | 环境保护税 | 按实计算
合计