## 【5.4】投标报价汇总表(2位小数)
投标报价汇总表
标段：铜梁区大庙镇东森村杨家小桥安全隐患整治工程
序 号 | 章 次 | 科 目 名 称 | 金额(元)
1 | 100 | 清单 第100章 总则 | 1465.79
2 | 200 | 清单 第200章 路基 | 4304.62
3 | 300 | 清单 第300章 路面 | 4336
4 | 400 | 清单 第400章 桥梁、涵洞 | 66947.88
5 | 600 | 清单 第600章 安全设施及预埋管线 | 1558.88
6 | 第100章至700章清单合计 |  | 78613.17
7 | 已包含在清单合计中的材料、工程设备、专业工程暂估价合计
8 | 清单合计减去材料、工程设备、专业工程暂估价 合计(即6-7)=8 |  | 78613.17
9 | 计日工合计
10 | 暂列金额(不含计日工总额)
11 | 投标报价(6+9+10)=11 |  | 78613.17

## 【5.1】工程量清单表(2位小数)
工程量清单表
标段: 铜梁区大庙镇东森村杨家小桥安全隐患整治工程 |  |  |  | 货币单位: 人民币 元
清单 第100章 总则
子目号 | 子 目 名 称 | 单位 | 数量 | 单价 | 合价
101 | 通则
101-1 | 保险费
-a | 按合同条款规定，提供建筑工程一切险及第三方责任险 | 总额 | 1.000 | 308.58 | 308.58
102 | 工程管理
102-3 | 安全生产费 | 总额 | 1.000 | 1157.21 | 1157.21
| 清单 第 100 章合计 人民币 | 1465.79
工程量清单表
标段: 铜梁区大庙镇东森村杨家小桥安全隐患整治工程 |  |  |  | 货币单位: 人民币 元
清单 第200章 路基
子目号 | 子 目 名 称 | 单位 | 数量 | 单价 | 合价
202 | 场地清理
202-2 | 挖除旧路面
-a | 水泥混凝土路面（挖除、外运） | m3 | 8.000 | 22.39 | 179.12
204 | 填方路基
204-1 | 路基填筑(包括填前压实)
-h | 涵洞基础及台背回填石渣 | m3 | 111.5 | 37 | 4125.5
| 清单 第 200 章合计 人民币 | 4304.62
工程量清单表
标段: 铜梁区大庙镇东森村杨家小桥安全隐患整治工程 |  |  |  | 货币单位: 人民币 元
清单 第300章 路面
子目号 | 子 目 名 称 | 单位 | 数量 | 单价 | 合价
306 | 级配碎(砾)石底基层、基层
306-3 | 级配碎石基层
-a | 厚80mm | m2 | 40.000 | 13.34 | 533.6
312 | 水泥混凝土面板
312-1 | 水泥混凝土面板
-a | 厚200mmC30混凝土路面 | m2 | 40.000 | 95.06 | 3802.4
| 清单 第 300 章合计 人民币 | 4336
工程量清单表
标段: 铜梁区大庙镇东森村杨家小桥安全隐患整治工程 |  |  |  | 货币单位: 人民币 元
清单 第400章 桥梁、涵洞
子目号 | 子 目 名 称 | 单位 | 数量 | 单价 | 合价
404 | 基坑开挖及回填
404-1 | 挖沟槽（坑）土石方（含表土、淤泥等，开挖、爆破、解小、机械凿打、场内转运、回填压实、余方（借方）外运2公里内等全部工作内容，亦包含建设工程一般风险费等所有费用，工程量按开挖量计。） | m3 | 188.000 | 21.6 | 4060.8
404-5 | 片石换填 | m3 | 60.600 | 160.3 | 9714.18
420 | 盖板涵、箱涵
420-1 | 1-3.0*2.6钢筋混凝土盖板涵（含基础、涵台、铺砌、翼墙、盖板) | m | 5.000 | 10634.58 | 53172.9
| 清单 第 400 章合计 人民币 | 66947.88
工程量清单表
标段: 铜梁区大庙镇东森村杨家小桥安全隐患整治工程 |  |  |  | 货币单位: 人民币 元
清单 第600章 安全设施及预埋管线
子目号 | 子 目 名 称 | 单位 | 数量 | 单价 | 合价
602 | 护栏
602-3 | 波形梁钢护栏
-a | Gr-C-4E波形钢板护栏（立柱新增护栏板利旧，含反光膜） | m | 24.000 | 31.1 | 746.4
-c | 波形梁钢护栏端头(含反光膜） | 个 | 4.000 | 102.82 | 411.28
-d | 拆除波形梁护栏及端头 | m | 24.000 | 15.48 | 371.52
605 | 道路交通标线
605-5 | 轮廓标
-b | 附着式轮廓标 | 个 | 8.000 | 3.71 | 29.68
| 清单 第 600 章合计 人民币 | 1558.88