## 封-2 招标控制价
| 虎峰镇西泉村1社沱田榜原采坑区边坡排危降险项目 | [5 empty] | 工程 | 封-2
招标控制价
招标控制价(小写)： |  |  | 108973.18
(大写)： |  |  | 壹拾万捌仟玖佰柒拾叁元壹角捌分
其中:安全文明施工费用(小写): |  |  |  | 4029.62
(大写)： |  |  |  | 肆仟零贰拾玖元陆角贰分
招 标 人： |  |  |  |  | 工程造价 咨 询 人：
|  | (单位盖章) |  |  |  | (单位资质专用章)
法定代表人 或其授权人： |  | {招标人信息\法定代表人} |  |  | 法定代表人 或其授权人：
|  | (签字或盖) |  |  |  | (签字或盖章)
编 制 人： |  |  |  |  | 审 核 人：
|  | (造价人员签字盖专用章) |  |  |  | (造价工程师签字盖专用章)
时 间： 年 月 日

## 表-03 单项工程招标控制价汇总表【全费用土石方工程】
表—03
单项工程招标控制价汇总表
工程名称：全费用土石方工程 |  |  |  |  | 第 1 页 共 1 页
序号 | 单位工程名称 | 金 额 （元） | 其 中
|  |  | 暂估价 （元） | 安全文明 施工费 （元） |  | 规 费 （元）
1 | 全费用土石方工程 | 549.15
合 计 |  | 549.15
注：本表适用于单项工程招标控制价或投标报价的汇总。暂估价包括分部分项工程中的暂估价和专业工程暂估价。

## 表-03 单项工程招标控制价汇总表【室外工程】
表—03
单项工程招标控制价汇总表
工程名称：室外工程 |  |  |  |  | 第 1 页 共 1 页
序号 | 单位工程名称 | 金 额 （元） | 其 中
|  |  | 暂估价 （元） | 安全文明 施工费 （元） |  | 规 费 （元）
1 | 建筑工程 | 108424.03 |  | 4029.62
合 计 |  | 108424.03 |  | 4029.62
注：本表适用于单项工程招标控制价或投标报价的汇总。暂估价包括分部分项工程中的暂估价和专业工程暂估价。

## 封-2 招标控制价【全费用土石方工程】
封-2 | 全费用土石方工程 | [5 empty] | 工程
招标控制价
招标控制价 |  | (小写): | 549.15
|  | (大写): | 伍佰肆拾玖元壹角伍分
其中:安全文明施工费(小写): |  |  |  | 0
(大写): |  |  |  | 零元整
招 标 人： |  |  |  |  | 工程造价 咨 询 人：
|  |  | (单位盖章) |  |  | (单位资质专用章)
法定代理人 或其授权人： |  |  |  |  | 法定代理人 或其授权人：
|  |  | (签字或盖章) |  |  | (签字或盖章)
编 制 人： |  |  |  |  | 复 核 人：
|  |  | (造价人员签字盖专用章) |  |  | (造价工程师签字盖专用章)
时间： 年 月 日

## 表-08 措施项目汇总表【全费用土石方工程】
表-08
措施项目汇总表
工程名称：全费用土石方工程 |  |  | 第 1 页 共 1 页
序号 | 项目名称 | 金额(元)
|  | 合价 |  | 其中：暂估价
1 | 施工技术措施项目
措施项目费合计=1+2

## 表-09 分部分项工程项目清单计价表【全费用土石方工程】
表-09
分部分项工程项目清单计价表
工程名称：全费用土石方工程 | [5 empty] | 第 1 页 共 1 页
序号 | 项目编码 | 项目名称 | 项目特征 | 计量单位 | 工程量 |  | 金额（元）
[7 empty] | 综合单价 | 合价 | 其中:暂估价
| A | 建筑工程
1 | 010101004001 | 挖沟槽（基坑）土石方 | [项目特征] 1.土石类别:土方、石方、淤泥等综合考虑 2.挖土深度:满足设计及规范要求 3.开挖方式:综合考虑 4.回填碾压:回填材质及压实度等满足设计及规范要求 5.综合单价:包含开挖、机械凿打、爆破、解小、场内排水、场内转运、回填碾压、机械进出场费、余方运距2KM内等全部工作内容，亦包含建筑工程一般风险、管理费、利润、措施费（含安全文明施工费）、规费、税金等所有内容。 6.备注:工程量按挖方量计 [工作内容] 1.清除表土及地上附着物、拆除构（建）筑物等场地清理 2.排地表水 3.土石方开挖 4.围护(挡土板)及拆除 5.基底钎探 6.场内运输 7.挖淤、晾晒 8.回填碾压 9.余方弃置2KM 10.密闭运输 | m3 | 36.61 |  | 15 | 549.15
本页小计 | [7 empty] | 549.15
合 计 | [7 empty] | 549.15

## 表-09 施工技术措施项目清单计价表【全费用土石方工程】
表-09
施工技术措施项目清单计价表
工程名称：全费用土石方工程 | [5 empty] | 第 1 页 共 1 页
序号 | 项目编码 | 项目名称 | 项目特征 | 计量单位 | 工程量 |  | 金额（元）
[7 empty] | 综合单价 | 合价 | 其中:暂估价
| 一 | 施工技术措施项目
本页小计
合 计

## 表-12 规费、税金项目计价表【全费用土石方工程】
表-12
规费、税金项目计价表
工程名称：全费用土石方工程 |  |  |  | 第 1 页 共 1 页
序号 | 项目名称 | 计算基础 | 费率(%) |  | 金额（元）
1 | 其他项目税金 | 增值税+附加税+环境保护税
1.1 | 增值税 | 其他项目合计+其他项目安文费 | 9
1.2 | 附加税 | 增值税 | 12
1.3 | 环境保护税 | 按实计算
合计

## 封-2 招标控制价【建筑工程】
封-2 | 建筑工程 | [5 empty] | 工程
招标控制价
招标控制价 |  | (小写): | 108,424.03
|  | (大写): | 壹拾万捌仟肆佰贰拾肆元零叁分
其中:安全文明施工费(小写): |  |  |  | 4029.62
(大写): |  |  |  | 肆仟零贰拾玖元陆角贰分
招 标 人： |  |  |  |  | 工程造价 咨 询 人：
|  |  | (单位盖章) |  |  | (单位资质专用章)
法定代理人 或其授权人： |  |  |  |  | 法定代理人 或其授权人：
|  |  | (签字或盖章) |  |  | (签字或盖章)
编 制 人： |  |  |  |  | 复 核 人：
|  |  | (造价人员签字盖专用章) |  |  | (造价工程师签字盖专用章)
时间： 年 月 日

## 表-08 措施项目汇总表【建筑工程】
表-08
措施项目汇总表
工程名称：建筑工程 |  |  | 第 1 页 共 1 页
序号 | 项目名称 | 金额(元)
|  | 合价 |  | 其中：暂估价
1 | 施工技术措施项目 | 1100
2 | 施工组织措施项目 | 4892.06
2.1 | 其中：安全文明施工费 | 4029.62
2.2 | 建设工程竣工档案编制费 | 54.72
措施项目费合计=1+2 |  | 5992.06

## 表-09 分部分项工程项目清单计价表【建筑工程】
表-09
分部分项工程项目清单计价表
工程名称：建筑工程 | [5 empty] | 第 1 页 共 2 页
序号 | 项目编码 | 项目名称 | 项目特征 | 计量单位 | 工程量 |  | 金额（元）
[7 empty] | 综合单价 | 合价 | 其中:暂估价
| A | 建筑工程
1 | 010504004002 | C25片石混凝土挡墙含模板 | [项目特征] 1.混凝土强度等级:C25片石混凝土挡墙 2.泄水孔材料品种、规格:满足设计要求及相关规范 3.滤水层要求:满足设计要求及相关规范 4.沉降缝要求:满足设计要求及相关规范 [工作内容] 1.模板及支架(撑)制作、安装、拆除、堆放、运输及清理模内杂物、刷隔离剂等 2.混凝土制作、运输、浇筑、振捣、养护 | m3 | 211.5 |  | 470.21 | 99449.42
2 | 010403B07001 | 泄水孔 | [项目特征] 1.材质、规格:PVC-DN110 2.连接形式:按设计及规范要求 3.阻火圈设计要求:按设计及规范要求 4.压力试验及吹、洗设计要求:按设计及规范要求 5.警示带形式:按设计及规范要求 | m | 100 |  | 13.5 | 1350
3 | 010403B06001 | 挡墙沉降缝 | [项目特征] 1.灌缝种类:沥青木丝板 2.其它:按设计及规范要求 | m2 | 13.84 |  | 39.01 | 539.9
4 | 010403B02001 | 碎石反滤层 | [项目特征] 1.种类:碎石滤层 2.规格:袋装碎石 0.5*0.5*0.5 | m3 | 5.78 |  | 178.02 | 1028.96
本页小计 | [7 empty] | 102368.28
表-09
分部分项工程项目清单计价表
工程名称：建筑工程 | [5 empty] | 第 2 页 共 2 页
序号 | 项目编码 | 项目名称 | 项目特征 | 计量单位 | 工程量 |  | 金额（元）
[7 empty] | 综合单价 | 合价 | 其中:暂估价
5 | 031001006001 | PVC排水管 DN200 | [项目特征] 1.材质、规格:PVC-DN200 2.连接形式:按设计及规范要求 3.阻火圈设计要求:按设计及规范要求 4.压力试验及吹、洗设计要求:按设计及规范要求 5.警示带形式:按设计及规范要求 [工作内容] 1.管道安装 2.管件安装 3.塑料卡固定 4.阻火圈安装 5.压力试验 6.吹扫、冲洗 7.警示带铺设 | m | 1 |  | 63.69 | 63.69
本页小计 | [7 empty] | 63.69
合 计 | [7 empty] | 102431.97

## 表-09 施工技术措施项目清单计价表【建筑工程】
表-09
施工技术措施项目清单计价表
工程名称：建筑工程 | [5 empty] | 第 1 页 共 1 页
序号 | 项目编码 | 项目名称 | 项目特征 | 计量单位 | 工程量 |  | 金额（元）
[7 empty] | 综合单价 | 合价 | 其中:暂估价
| 一 | 施工技术措施项目 | [5 empty] | 1100
1 | 011705001001 | 大型机械设备进出场及安拆 | [工作内容] 1.安拆费包括施工机械、设备在现场进行安装拆卸所需的人工、材料、机械和试转费用以及机械辅助设施的折旧、搭设、拆除等费用 2.进出场费包括施工机械、设备整体或分体自停放地点运至施工现场或由一施工地点运至另一施工地点所发生的运输、装卸、辅助材料等费用 3.垂直运输机械的固定装置、基础制作、安装 4.行走式垂直运输机械轨道的铺设、拆除、摊销 | 台次 | 1 |  | 1100 | 1100
本页小计 | [7 empty] | 1100
合 计 | [7 empty] | 1100

## 表-12 规费、税金项目计价表【建筑工程】
表-12
规费、税金项目计价表
工程名称：建筑工程 |  |  |  | 第 1 页 共 1 页
序号 | 项目名称 | 计算基础 | 费率(%) |  | 金额（元）
1 | 规费 | 专业工程规费（人+机）+机械（爆破）土石方规费（人+机）*0.072/费率+人工土石方规费（人）*0.082/费率 | 0
2 | 税金 | 2.1 + 2.2 + 2.3 | 0
2.1 | 增值税 | 分部分项工程费+措施项目费+其他项目费+规费-甲供材料费 | 9 |  | 9758.16
2.2 | 附加税 | 增值税 | 12 |  | 1170.98
2.3 | 环境保护税 | 按实计算
合计