## 封-2 招标控制价【华兴镇茯苓村2026年水利设施受灾修复
封-2 | 华兴镇茯苓村2026年水利设施受灾修复项目 | [5 empty] | 工程
招标控制价
招标控制价 |  | (小写): | 83,230.17
|  | (大写): | 捌万叁仟贰佰叁拾元壹角柒分
其中:安全文明施工费(小写): |  |  |  | 1969.48
(大写): |  |  |  | 壹仟玖佰陆拾玖元肆角捌分
招 标 人： |  |  |  |  | 工程造价 咨 询 人：
|  |  | (单位盖章) |  |  | (单位资质专用章)
法定代理人 或其授权人： |  |  |  |  | 法定代理人 或其授权人：
|  |  | (签字或盖章) |  |  | (签字或盖章)
编 制 人： |  |  |  |  | 复 核 人：
|  |  | (造价人员签字盖专用章) |  |  | (造价工程师签字盖专用章)
时间： 年 月 日

## 表-04 单位工程招标控制价汇总表【华兴镇茯苓村2026年
表-04
单位工程招标控制价汇总表
工程名称：华兴镇茯苓村2026年水利设施受灾修复项目 |  |  | 第 1 页 共 1 页
序号 | 汇总内容 | 金额(元) |  | 其中：暂估价(元)
1 | 分部分项工程费 | 71173.25
1.1 | D市政工程 | 71173.25
2 | 措施项目费 | 3091.63
2.1 | 其中：安全文明施工费 | 1969.48
3 | 其他项目费
4 | 规费 | 1467.76 |  | －
5 | 税金 | 7497.53 |  | －
投标报价合计=1+2+3+4+5 |  | 83,230.17
注：1.本表适用于单位工程招标控制价或投标报价的汇总，如无单位工程划分，单项工程也使用本表汇总。 2.分部分项工程、措施项目中暂估价中应填写材料、工程设备暂估价，其他项目中暂估价应填写专业工程暂估价。

## 表-08 措施项目汇总表【华兴镇茯苓村2026年水利设施受
表-08
措施项目汇总表
工程名称：华兴镇茯苓村2026年水利设施受灾修复项目 |  |  | 第 1 页 共 1 页
序号 | 项目名称 | 金额(元)
|  | 合价 |  | 其中：暂估价
1 | 施工技术措施项目 | 475
2 | 施工组织措施项目 | 2616.63
2.1 | 其中：安全文明施工费 | 1969.48
2.2 | 建设工程竣工档案编制费 | 38.1
措施项目费合计=1+2 |  | 3091.63

## 表-09 分部分项工程项目清单计价表【华兴镇茯苓村2026
表-09
分部分项工程项目清单计价表
工程名称：华兴镇茯苓村2026年水利设施受灾修复项目 | [5 empty] | 第 1 页 共 5 页
序号 | 项目编码 | 项目名称 | 项目特征 | 计量单位 | 工程量 |  | 金额（元）
[7 empty] | 综合单价 | 合价 | 其中:暂估价
| D | 市政工程
1 | 040101003001 | 人工挖坑槽土石方 | [项目特征] 1.土壤类别:按现场综合考虑 2.开挖方式:人工 3.场内外运距:综合考虑 [工作内容] 1.排地表水 2.土方开挖 3.围护(挡土板)及拆除 4.基底钎探 5.场内运输 | m3 | 24.5 |  | 66.15 | 1620.68
2 | 040103001001 | 坑槽土石方回填 | [项目特征] 1.密实度要求:满足设计及规范要求 2.填方材料品种:满足设计及规范要求 3.填方粒径要求:满足设计及规范要求 4.填方来源、运距:综合考虑 [工作内容] 1.运输 2.回填 3.压实 | m3 | 10 |  | 39.37 | 393.7
3 | 040103002001 | 余方弃置 | [项目特征] 1.废弃料品种:综合考虑 2.运距:综合考虑 3.含渣场费、密闭运输费 [工作内容] 1.余方点装料运输至弃置点 | m3 | 14.5 |  | 11.37 | 164.87
本页小计 | [7 empty] | 2179.25
表-09
分部分项工程项目清单计价表
工程名称：华兴镇茯苓村2026年水利设施受灾修复项目 | [5 empty] | 第 2 页 共 5 页
序号 | 项目编码 | 项目名称 | 项目特征 | 计量单位 | 工程量 |  | 金额（元）
[7 empty] | 综合单价 | 合价 | 其中:暂估价
4 | 010504004002 | C25混凝土挡墙 | [项目特征] 1.混凝土种类:商品砼 2.混凝土强度等级:C25挡墙 [工作内容] 1.模板及支架(撑)制作、安装、拆除、堆放、运输及清理模内杂物、刷隔离剂等 2.混凝土制作、运输、浇筑、振捣、养护 | m3 | 116.11 |  | 470.91 | 54677.36
5 | 010403B07001 | 泄水孔 PVC100mm | [项目特征] 1.名称:泄水孔 PVC100mm [工作内容] 1.运输、安装 | m | 131.55 |  | 12.14 | 1597.02
6 | 010403B02001 | 滤层 | [项目特征] 1.要求:按设计 [工作内容] 1.运输 2.铺筑 3.修坡 4.拍实 | m3 | 123 |  | 39.37 | 4842.51
7 | 040202001001 | 路面整形 | [项目特征] 1.部位:按现场实际 [工作内容] 1.放样 2.整修路拱 3.碾压成型 | m2 | 102.5 |  | 4.64 | 475.6
本页小计 | [7 empty] | 61592.49
表-09
分部分项工程项目清单计价表
工程名称：华兴镇茯苓村2026年水利设施受灾修复项目 | [5 empty] | 第 3 页 共 5 页
序号 | 项目编码 | 项目名称 | 项目特征 | 计量单位 | 工程量 |  | 金额（元）
[7 empty] | 综合单价 | 合价 | 其中:暂估价
8 | 011201004001 | 50mm厚C30细石混凝土 | [项目特征] 1.基层类型:按现场 2.混凝土强度等级:50mm厚C30细石混凝土 [工作内容] 1.基层清理 2.挂网 3.混凝土找平 | m2 | 3 |  | 21.27 | 63.81
9 | 010607005001 | 镀锌钢丝网 | [项目特征] 1.材料品种、规格:镀锌钢丝网 [工作内容] 1.铺贴 2.铆固 | m2 | 3 |  | 11.83 | 35.49
10 | 010512008005 | 预制混凝土盖板 | [项目特征] 1.单件体积:综合考虑 2.安装高度:综合考虑 3.混凝土强度等级:C25 4.钢筋:双层双向直径8@200 [工作内容] 1.模板制作、安装、拆除、堆放、运输及清理模内杂物、刷隔离剂等 2.混凝土制作运输、浇筑、振捣、养护 3.构件运输、安装 4.砂浆制作、运输 5.接头灌缝、养护 | m3 | 0.7 |  | 1074.39 | 752.07
本页小计 | [7 empty] | 851.37
表-09
分部分项工程项目清单计价表
工程名称：华兴镇茯苓村2026年水利设施受灾修复项目 | [5 empty] | 第 4 页 共 5 页
序号 | 项目编码 | 项目名称 | 项目特征 | 计量单位 | 工程量 |  | 金额（元）
[7 empty] | 综合单价 | 合价 | 其中:暂估价
11 | 040201022002 | 排水沟 | [项目特征] 1.断面尺寸:500*500mm 2.材料品种、厚度:C25混凝土浇筑 3.其他:未尽事宜详设计 [工作内容] 1.模板制作、安装、拆除 2.基础、垫层铺筑 3.混凝土拌和、运输、浇筑 4.侧墙浇捣或砌筑 5.勾缝、抹面 6.盖板安装 | m | 15 |  | 140.22 | 2103.3
12 | 031001006002 | DN100PE管 | [项目特征] 1.材质、规格:DN100PE管 [工作内容] 1.管道安装 2.管件安装 3.塑料卡固定 4.阻火圈安装 5.压力试验 6.吹扫、冲洗 7.警示带铺设 | m | 30 |  | 61.57 | 1847.1
13 | 040201022001 | 排水沟修复 | [项目特征] 1.品种、厚度:C35混凝土 [工作内容] 1.模板制作、安装、拆除 2.基础、垫层铺筑 3.混凝土拌和、运输、浇筑 4.侧墙浇捣或砌筑 5.勾缝、抹面 6.盖板安装 | m3 | 3.6 |  | 661.67 | 2382.01
本页小计 | [7 empty] | 6332.41
表-09
分部分项工程项目清单计价表
工程名称：华兴镇茯苓村2026年水利设施受灾修复项目 | [5 empty] | 第 5 页 共 5 页
序号 | 项目编码 | 项目名称 | 项目特征 | 计量单位 | 工程量 |  | 金额（元）
[7 empty] | 综合单价 | 合价 | 其中:暂估价
14 | 010515001001 | 现浇构件钢筋 | [项目特征] 1.钢筋种类、规格:综合考虑 [工作内容] 1.钢筋制作、运输 2.钢筋安装 3.焊接(绑扎) | t | 0.046 |  | 4733.2 | 217.73
本页小计 | [7 empty] | 217.73
合 计 | [7 empty] | 71173.25

## 表-09 施工技术措施项目清单计价表【华兴镇茯苓村2026
表-09
施工技术措施项目清单计价表
工程名称：华兴镇茯苓村2026年水利设施受灾修复项目 | [5 empty] | 第 1 页 共 1 页
序号 | 项目编码 | 项目名称 | 项目特征 | 计量单位 | 工程量 |  | 金额（元）
[7 empty] | 综合单价 | 合价 | 其中:暂估价
| 一 | 施工技术措施项目 | [5 empty] | 475
1 | 011707004001 | 二次及多次搬运 | [项目特征] 1.现场成品及半成品二次及多次运输发生的所有费用 [工作内容] 1.因施工场地材料、成品、半成品必须发生的二次、多次搬运费用 | 项 | 1 |  | 475 | 475
本页小计 | [7 empty] | 475
合 计 | [7 empty] | 475

## 表-10 施工组织措施项目清单计价表【华兴镇茯苓村2026
表-10
施工组织措施项目清单计价表
工程名称：华兴镇茯苓村2026年水利设施受灾修复项目 | [6 empty] | 第 1 页 共 2 页
序号 | 项目编码 | 项目名称 | 计算 基础 | 费率 (%) | 金额 (元) | 调整 费率 (%) |  | 调整后 金额 (元) | 备注
1 | 041109B24001 | 组织措施费 | (分部分项人工费+分部分项机械费+技术措施人工费+技术措施机械费-机械（爆破）土石方人工费-机械（爆破）土石方机械费-机械（爆破）土石方技术措施人工费-机械（爆破）土石方技术措施机械费-人工土石方人工费-人工土石方技术措施人工费-人工土石方机械费-人工土石方技术措施机械费)+(机械（爆破）土石方人工费+机械（爆破）土石方机械费+机械（爆破）土石方技术措施人工费+机械（爆破）土石方技术措施机械费)*0.048/费率+(人工土石方人工费+人工土石方技术措施人工费)*0.0222/费率 | 5.39 | 609.05
2 | 041109001001 | 安全文明施工费 | 税前合计 | 2.67 | 1969.48
3 | 041109B23001 | 建设工程竣工档案编制费 | (分部分项人工费+分部分项机械费+技术措施人工费+技术措施机械费-机械（爆破）土石方人工费-机械（爆破）土石方机械费-机械（爆破）土石方技术措施人工费-机械（爆破）土石方技术措施机械费-人工土石方人工费-人工土石方技术措施人工费-人工土石方机械费-人工土石方技术 | 0.31 | 38.1
注：1.计算基础和费用标准按本市有关费用定额或文件执行。 2.根据施工方案计算的措施费，可不填写“计算基础”和“费率”的数值，只填写“金额”数值，但应在备注栏说明施工 方案出处或计算方法。
表-10
施工组织措施项目清单计价表
工程名称：华兴镇茯苓村2026年水利设施受灾修复项目 | [6 empty] | 第 2 页 共 2 页
序号 | 项目编码 | 项目名称 | 计算 基础 | 费率 (%) | 金额 (元) | 调整 费率 (%) |  | 调整后 金额 (元) | 备注
措施机械费)+(机械（爆破）土石方人工费+机械（爆破）土石方机械费+机械（爆破）土石方技术措施人工费+机械（爆破）土石方技术措施机械费)*0.002/费率+(人工土石方人工费+人工土石方技术措施人工费)*0.0019/费率
合 计 |  |  |  |  | 2616.63

## 表-12 规费、税金项目计价表【华兴镇茯苓村2026年水利
表-12
规费、税金项目计价表
工程名称：华兴镇茯苓村2026年水利设施受灾修复项目 |  |  |  | 第 1 页 共 1 页
序号 | 项目名称 | 计算基础 | 费率(%) |  | 金额（元）
1 | 规费 | 专业工程规费（人+机）+机械（爆破）土石方规费（人+机）*0.072/费率+人工土石方规费（人）*0.082/费率 | 11.46 |  | 1467.76
2 | 税金 | 2.1 + 2.2 + 2.3 |  |  | 7497.53
2.1 | 增值税 | 分部分项工程费+措施项目费+其他项目费+规费-甲供材料费 | 9 |  | 6815.94
2.2 | 附加税 | 增值税 | 10 |  | 681.59
2.3 | 环境保护税 | 按实计算
合计 |  |  |  |  | 8965.29