## 封-2 招标控制价
封-2 | 旧县街道三环高速沿线村容村貌提升项目 | [5 empty] | 工程
招标控制价
招标控制价 |  | (小写): | 2338.52
|  | (大写): | 贰仟叁佰叁拾捌元伍角贰分
其中:安全文明施工费(小写): |  |  |  | 82.37
(大写): |  |  |  | 捌拾贰元叁角柒分
招 标 人： |  |  |  |  | 工程造价 咨 询 人：
|  |  | (单位盖章) |  |  | (单位资质专用章)
法定代理人 或其授权人： |  |  |  |  | 法定代理人 或其授权人：
|  |  | (签字或盖章) |  |  | (签字或盖章)
编 制 人： |  |  |  |  | 复 核 人：
|  |  | (造价人员签字盖专用章) |  |  | (造价工程师签字盖专用章)
时间： 年 月 日

## 表-04 单位工程招标控制价汇总表
表-04
单位工程招标控制价汇总表
工程名称：旧县街道三环高速沿线村容村貌提升项目 |  |  | 第 1 页 共 1 页
序号 | 汇总内容 | 金额(元) |  | 其中：暂估价(元)
1 | 分部分项工程费 | 2338.52
1.1 | A建筑工程 | 2338.52
2 | 措施项目费
3 | 其他项目费
4 | 其他项目安文费
5 | 其他项目税金 |  |  | －
投标报价合计=1+2+3+4+5 |  | 2338.52
注：1.本表适用于单位工程招标控制价或投标报价的汇总，如无单位工程划分，单项工程也使用本表汇总。 2.分部分项工程、措施项目中暂估价中应填写材料、工程设备暂估价，其他项目中暂估价应填写专业工程暂估价。

## 表-09 分部分项工程项目清单计价表
表-09
分部分项工程项目清单计价表
工程名称：旧县街道三环高速沿线村容村貌提升项目 | [5 empty] | 第 1 页 共 12 页
序号 | 项目编码 | 项目名称 | 项目特征 | 计量单位 | 工程量 |  | 金额（元）
[7 empty] | 综合单价 | 合价 | 其中:暂估价
| A | 建筑工程
1 | 011605002001 | 立面块料拆除 | [项目特征] 1.饰面材料种类及厚度:墙砖拆除 2.场内外运距:建筑垃圾清理、运输，场内外运距综合考虑 3.其他:本综合单价为全费用综合单价，包括完成该清单项目的人工费、材料费、机械费、措施费、管理费、利润、规费、税金等所有费用。 [工作内容] 1.拆除 2.控制扬尘 3.清理 4.场内运输 | m2 | 1 |  | 8.772 | 8.772
2 | 011604002001 | 立面抹灰层拆除 | [项目特征] 1.抹灰层种类及厚度:抹灰拆除 2.场内外运距:建筑垃圾清理、运输，场内外运距综合考虑 3.其他:本综合单价为全费用综合单价，包括完成该清单项目的人工费、材料费、机械费、措施费、管理费、利润、规费、税金等所有费用。 [工作内容] 1.拆除 2.控制扬尘 3.清理 4.场内运输 | m2 | 1 |  | 6.2645 | 6.2645
本页小计 | [7 empty] | 15.0365
表-09
分部分项工程项目清单计价表
工程名称：旧县街道三环高速沿线村容村貌提升项目 | [5 empty] | 第 2 页 共 12 页
序号 | 项目编码 | 项目名称 | 项目特征 | 计量单位 | 工程量 |  | 金额（元）
[7 empty] | 综合单价 | 合价 | 其中:暂估价
3 | 011607001001 | 彩钢棚拆除 | [项目特征] 1.名称:彩钢棚拆除 2.场内运距:建筑垃圾清理、运输，场内外运距综合考虑 3.其他:本综合单价为全费用综合单价，包括完成该清单项目的人工费、材料费、机械费、措施费、管理费、利润、规费、税金等所有费用。 [工作内容] 1.拆除 2.控制扬尘 3.清理 4.场内运输 | m2 | 1 |  | 5.5505 | 5.5505
4 | 011607001002 | 原瓦屋面拆除 | [项目特征] 1.名称:瓦屋面拆除 2.场内运距:建筑垃圾清理、运输，场内外运距综合考虑 3.其他:本综合单价为全费用综合单价，包括完成该清单项目的人工费、材料费、机械费、措施费、管理费、利润、规费、税金等所有费用。 [工作内容] 1.拆除 2.控制扬尘 3.清理 4.场内运输 | m2 | 1 |  | 12.5545 | 12.5545
本页小计 | [7 empty] | 18.105
表-09
分部分项工程项目清单计价表
工程名称：旧县街道三环高速沿线村容村貌提升项目 | [5 empty] | 第 3 页 共 12 页
序号 | 项目编码 | 项目名称 | 项目特征 | 计量单位 | 工程量 |  | 金额（元）
[7 empty] | 综合单价 | 合价 | 其中:暂估价
5 | 010901001004 | 瓦屋面检漏 | [项目特征] 1.瓦品种、规格:瓦屋面综合考虑 2.其他:本综合单价为全费用综合单价，包括完成该清单项目的人工费、材料费、机械费、措施费、管理费、利润、规费、税金等所有费用。 [工作内容] 1.砂浆制作、运输、摊铺、养护 2.安瓦、作瓦脊 | m2 | 1 |  | 23.409 | 23.409
6 | 011402001001 | 门、窗油漆 | [项目特征] 1.名称:门、窗油漆 2.窗代号及洞口尺寸:综合考虑 3.油漆品种、刷漆遍数:刷150mm宽朱褐色油漆一遍 4.其他:本综合单价为全费用综合单价，包括完成该清单项目的人工费、材料费、机械费、措施费、管理费、利润、规费、税金等所有费用。 [工作内容] 1.基层清理 2.刮腻子 3.刷防护材料、油漆 | m2 | 1 |  | 30.3875 | 30.3875
本页小计 | [7 empty] | 53.7965
表-09
分部分项工程项目清单计价表
工程名称：旧县街道三环高速沿线村容村貌提升项目 | [5 empty] | 第 4 页 共 12 页
序号 | 项目编码 | 项目名称 | 项目特征 | 计量单位 | 工程量 |  | 金额（元）
[7 empty] | 综合单价 | 合价 | 其中:暂估价
7 | 011407001002 | 墙面喷刷真石漆 | [项目特征] 1.基层类型:综合 2.喷刷涂料部位:外墙 3.腻子种类:外墙防水腻子两遍 4.刮腻子要求:两遍 5.涂料品种、喷刷遍数:墙面喷刷真石漆底漆两遍、面漆两遍 6.其他:本综合单价为全费用综合单价，包括完成该清单项目的人工费、材料费、机械费、措施费、管理费、利润、规费、税金等所有费用。 [工作内容] 1.基层清理 2.刮腻子 3.刷、喷涂料 | m2 | 1 |  | 48.9345 | 48.9345
本页小计 | [7 empty] | 48.9345
表-09
分部分项工程项目清单计价表
工程名称：旧县街道三环高速沿线村容村貌提升项目 | [5 empty] | 第 5 页 共 12 页
序号 | 项目编码 | 项目名称 | 项目特征 | 计量单位 | 工程量 |  | 金额（元）
[7 empty] | 综合单价 | 合价 | 其中:暂估价
8 | 010901001002 | 小青瓦屋面（含新增挑梁、木结构屋骨架等） | [项目特征] 1.瓦品种、规格:小青瓦屋面（含新增挑梁、木结构屋骨架等） 2.基层结构形式:木结构屋架 3.屋檩:主脊檩使用尺寸160*160以上木方或小头直径不小于150的圆木 4.次檩:使用小头直径不小于110mm的圆木，次檩间距中对中不得大于600mm,材质为香杉，不得采用水杉和柳杉。 5.顺水条:使用厚度20mm以上、宽度90mm的香杉木，间距为135-145mm，不得使用软材质木料，接头处用钢钉固定。 6.具体做法:详铜梁区村容村貌提升导则 7.其他:本综合单价为全费用综合单价，包括完成该清单项目的人工费、材料费、机械费、措施费、管理费、利润、规费、税金等所有费用。 [工作内容] 1.砂浆制作、运输、摊铺、养护 2.安瓦、作瓦脊 | m2 | 1 |  | 187.153 | 187.153
本页小计 | [7 empty] | 187.153
表-09
分部分项工程项目清单计价表
工程名称：旧县街道三环高速沿线村容村貌提升项目 | [5 empty] | 第 6 页 共 12 页
序号 | 项目编码 | 项目名称 | 项目特征 | 计量单位 | 工程量 |  | 金额（元）
[7 empty] | 综合单价 | 合价 | 其中:暂估价
9 | 010901001005 | 树脂瓦屋面（含屋脊、钢柱、钢梁、檩条等） | [项目特征] 1.瓦品种、规格:树脂瓦（3mm厚合成树指瓦、非再生原料） 2.基层结构形式:钢结构屋架 3.钢柱 :方管100*100*3.0（Q355） 4.钢梁:矩管80*120*3.0（Q355) 5.檩条:矩管40*80*2.5（Q355)间距750 6.焊接要求:焊缝为连续焊缝（均为满焊），焊缝高度不少于连接构件的最小壁厚， 焊缝最小长度40mm，焊条用E43型。 7.具体做法:老虎窗的设置按建设单位要求，钢结构、树脂瓦屋面及滴水详铜梁区村容村貌提升导则 8.其他:本综合单价为全费用综合单价，包括完成该清单项目的人工费、材料费、机械费、措施费、管理费、利润、规费、税金等所有费用。 [工作内容] 1.砂浆制作、运输、摊铺、养护 2.安瓦、作瓦脊 | m2 | 1 |  | 181.815 | 181.815
10 | 010901001003 | 透明树脂瓦屋面 | [项目特征] 1.瓦品种、规格:透明树脂瓦屋面（3mm厚合成树指瓦、非再生料） 2.其他:本综合单价为全费用综合单价，包括完成该清单项目的人工费、材料费、机械费、措施费、管理费、利润、规费、税金等所有费用。 [工作内容] 1.安瓦、作瓦脊 | m2 | 1 |  | 59.2025 | 59.2025
本页小计 | [7 empty] | 241.0175
表-09
分部分项工程项目清单计价表
工程名称：旧县街道三环高速沿线村容村貌提升项目 | [5 empty] | 第 7 页 共 12 页
序号 | 项目编码 | 项目名称 | 项目特征 | 计量单位 | 工程量 |  | 金额（元）
[7 empty] | 综合单价 | 合价 | 其中:暂估价
11 | 020508019001 | 封檐板 | [项目特征] 1.断面尺寸:封檐板30厚200高香杉木板 2.防护材料种类、涂刷遍数:表面刷朱红色漆两道 3.其他:本综合单价为全费用综合单价，包括完成该清单项目的人工费、材料费、机械费、措施费、管理费、利润、规费、税金等所有费用。 [工作内容] 1.刨光制作 2.安装 3.刷防护材料 | m | 1 |  | 21.114 | 21.114
12 | 020508019002 | 1mm厚铝合金檐板 | [项目特征] 1.断面尺寸:1mm厚铝合金檐板 2.防护材料种类、涂刷遍数:表面朱红色烤漆 3.其他:本综合单价为全费用综合单价，包括完成该清单项目的人工费、材料费、机械费、措施费、管理费、利润、规费、税金等所有费用。 [工作内容] 1.刨光制作 2.安装 3.刷防护材料 | m | 1 |  | 6.885 | 6.885
本页小计 | [7 empty] | 27.999
表-09
分部分项工程项目清单计价表
工程名称：旧县街道三环高速沿线村容村貌提升项目 | [5 empty] | 第 8 页 共 12 页
序号 | 项目编码 | 项目名称 | 项目特征 | 计量单位 | 工程量 |  | 金额（元）
[7 empty] | 综合单价 | 合价 | 其中:暂估价
13 | 020603002001 | 滴水瓦、白瓦头 | [项目特征] 1.瓦件类型:滴水瓦、白瓦头 2.瓦件规格尺寸:符合设计及规范要求 3.其他:本综合单价为全费用综合单价，包括完成该清单项目的人工费、材料费、机械费、措施费、管理费、利润、规费、税金等所有费用。 [工作内容] 1.运瓦 2.盖瓦 3.嵌缝 | m | 1 |  | 23.358 | 23.358
14 | 020303015001 | 翘角 | [项目特征] 1.品种、构件规格:翘角 2.其他:本综合单价为全费用综合单价，包括完成该清单项目的人工费、材料费、机械费、措施费、管理费、利润、规费、税金等所有费用。 [工作内容] 1.样活 2.摆砌 3.运输 | 个 | 1 |  | 22.729 | 22.729
本页小计 | [7 empty] | 46.087
表-09
分部分项工程项目清单计价表
工程名称：旧县街道三环高速沿线村容村貌提升项目 | [5 empty] | 第 9 页 共 12 页
序号 | 项目编码 | 项目名称 | 项目特征 | 计量单位 | 工程量 |  | 金额（元）
[7 empty] | 综合单价 | 合价 | 其中:暂估价
15 | 010401004001 | 多孔砖墙（新砌墙体） | [项目特征] 1.砖品种、规格、强度等级:MU10烧结页岩多孔砖 2.墙体类型:多孔砖墙 3.砂浆强度等级、配合比:M7.5水泥砂砌筑 4.其他:本综合单价为全费用综合单价，包括完成该清单项目的人工费、材料费、机械费、措施费、管理费、利润、规费、税金等所有费用。 [工作内容] 1.砂浆制作、运输 2.砌砖 3.刮缝 4.砖压顶砌筑 5.材料运输 | m3 | 1 |  | 520.829 | 520.829
16 | 011201004001 | 外墙面一般抹灰 | [项目特征] 1.找平层砂浆厚度、配合比:10mm厚1：3水泥砂浆找平 2.面层:10mm厚1：2.5水泥砂浆罩面 3.其他:本综合单价为全费用综合单价，包括完成该清单项目的人工费、材料费、机械费、措施费、管理费、利润、规费、税金等所有费用。 [工作内容] 1.基层清理 2.砂浆制作、运输 3.抹灰找平 | m2 | 1 |  | 39.525 | 39.525
本页小计 | [7 empty] | 560.354
表-09
分部分项工程项目清单计价表
工程名称：旧县街道三环高速沿线村容村貌提升项目 | [5 empty] | 第 10 页 共 12 页
序号 | 项目编码 | 项目名称 | 项目特征 | 计量单位 | 工程量 |  | 金额（元）
[7 empty] | 综合单价 | 合价 | 其中:暂估价
17 | 010607005001 | 砌块墙钢丝网加固 | [项目特征] 1.材料品种、规格:钉2目（12.7*12.7网格），丝径0.7mm镀锌钢丝网 2.其他:本综合单价为全费用综合单价，包括完成该清单项目的人工费、材料费、机械费、措施费、管理费、利润、规费、税金等所有费用。 [工作内容] 1.铺贴 2.铆固 | m2 | 1 |  | 11.713 | 11.713
18 | 011407001003 | 刮成品腻子 | [项目特征] 1.喷刷涂料部位:墙面 2.腻子种类:防水型腻子 3.刮腻子要求:建筑腻子（防水型）两遍，每遍1mm并打磨平整、保养 4.涂料品种、喷刷遍数:抹灰面刮成品腻子膏 防水型 二遍 5.其他:本综合单价为全费用综合单价，包括完成该清单项目的人工费、材料费、机械费、措施费、管理费、利润、规费、税金等所有费用。 [工作内容] 1.基层清理 2.刮腻子 3.刷、喷涂料 | m2 | 1 |  | 10.098 | 10.098
本页小计 | [7 empty] | 21.811
表-09
分部分项工程项目清单计价表
工程名称：旧县街道三环高速沿线村容村貌提升项目 | [5 empty] | 第 11 页 共 12 页
序号 | 项目编码 | 项目名称 | 项目特征 | 计量单位 | 工程量 |  | 金额（元）
[7 empty] | 综合单价 | 合价 | 其中:暂估价
19 | 011407001001 | 外墙乳胶漆 | [项目特征] 1.内容:外墙乳胶漆 2.涂料品种、喷刷遍数:两遍 3.其他:本综合单价为全费用综合单价，包括完成该清单项目的人工费、材料费、机械费、管理费、利润、规费、税金等所有费用。 [工作内容] 1.基层清理 2.刮腻子 3.刷、喷涂料 | m2 | 1 |  | 17.017 | 17.017
20 | 011204003001 | 仿古砖墙裙300*600*10 | [项目特征] 1.安装方式:水泥砂浆粘贴 2.面层材料品种、规格、颜色:仿古砖墙裙300*600*10 3.其他:本综合单价为全费用综合单价，包括完成该清单项目的人工费、材料费、机械费、管理费、利润、规费、税金等所有费用。 [工作内容] 1.基层清理 2.砂浆制作、运输 3.粘结层铺贴 4.面层安装 5.嵌缝 6.刷防护材料 7.磨光、酸洗、打蜡 | m2 | 1 |  | 100.6825 | 100.6825
本页小计 | [7 empty] | 117.6995
表-09
分部分项工程项目清单计价表
工程名称：旧县街道三环高速沿线村容村貌提升项目 | [5 empty] | 第 12 页 共 12 页
序号 | 项目编码 | 项目名称 | 项目特征 | 计量单位 | 工程量 |  | 金额（元）
[7 empty] | 综合单价 | 合价 | 其中:暂估价
21 | 010507007001 | 现浇零星混凝土 | [项目特征] 1.构件的类型:现浇零星混凝土 2.混凝土种类:自拌 3.混凝土强度等级:C30 4.其他:本综合单价为全费用综合单价，包括完成该清单项目的人工费、材料费、机械费、管理费、利润、规费、税金等所有费用。 [工作内容] 1.模板及支架(撑)制作、安装、拆除、堆放、运输及清理模内杂物、刷隔离剂等 2.混凝土制作、运输、浇筑、振捣、养护 | m3 | 1 |  | 804.1425 | 804.1425
22 | 030409006001 | 避雷针 | [项目特征] 1.名称:避雷针 2.材质:镀锌圆钢 3.规格:2m内 4.安装形式、高度:根据现场情况考虑确定 5.其他:本综合单价为全费用综合单价，包括完成该清单项目的人工费、材料费、机械费、管理费、利润、规费、税金等所有费用。 [工作内容] 1.避雷针制作、安装 2.跨接 3.补刷(喷)油漆 | 根 | 1 |  | 196.384 | 196.384
本页小计 | [7 empty] | 1000.5265
合 计 | [7 empty] | 2338.52