## 封-2 招标控制价
| 铜梁区旧县街道2026年退役军人服务站提质升级项目 | [5 empty] | 工程 | 封-2
招标控制价
招标控制价(小写)： |  |  | 175414.65
(大写)： |  |  | 壹拾柒万伍仟肆佰壹拾肆元陆角伍分
其中:安全文明施工费用(小写): |  |  |  | 5438.5
(大写)： |  |  |  | 伍仟肆佰叁拾捌元伍角
招 标 人： |  | / |  |  | 工程造价 咨 询 人：
|  | (单位盖章) |  |  |  | (单位资质专用章)
法定代表人 或其授权人： |  | {招标人信息\法定代表人} |  |  | 法定代表人 或其授权人：
|  | (签字或盖) |  |  |  | (签字或盖章)
编 制 人： |  |  |  |  | 审 核 人：
|  | (造价人员签字盖专用章) |  |  |  | (造价工程师签字盖专用章)
时 间： 年 月 日

## 表-02 建设项目招标控制价汇总表
表-02
建设项目招标控制价汇总表
工程名称：铜梁区旧县街道2026年退役军人服务站提质升级项目 |  |  |  |  | 第 1 页 共 1 页
序号 | 单项工程名称 | 金 额 (元) | 其 中
|  |  | 暂估价 (元) | 安全文明 施工费 (元) |  | 规 费 (元)
1 | 铜梁区旧县街道2026年退役军人服务站提质升级项目 | 175414.65 |  | 5438.5 |  | 6385.17
合 计 |  | 175414.65 |  | 5438.5 |  | 6385.17
注：本表适用于建设项目招标控制价或投标报价的汇总。暂估价包括分部分项工程中的暂估价和专业工程暂估价。

## 表-03 单项工程招标控制价汇总表【铜梁区旧县街道2026
表—03
单项工程招标控制价汇总表
工程名称：铜梁区旧县街道2026年退役军人服务站提质升级项目 |  |  |  |  | 第 1 页 共 1 页
序号 | 单位工程名称 | 金 额 （元） | 其 中
|  |  | 暂估价 （元） | 安全文明 施工费 （元） |  | 规 费 （元）
1 | 装饰工程 | 154321.86 |  | 4840.4 |  | 5876.25
2 | 安装工程 | 21092.79 |  | 598.1 |  | 508.92
合 计 |  | 175414.65 |  | 5438.5 |  | 6385.17
注：本表适用于单项工程招标控制价或投标报价的汇总。暂估价包括分部分项工程中的暂估价和专业工程暂估价。

## 封-2 招标控制价【装饰工程】
封-2 | 装饰工程 | [5 empty] | 工程
招标控制价
招标控制价 |  | (小写): | 154,321.86
|  | (大写): | 壹拾伍万肆仟叁佰贰拾壹元捌角陆分
其中:安全文明施工费(小写): |  |  |  | 4840.4
(大写): |  |  |  | 肆仟捌佰肆拾元肆角
招 标 人： |  |  |  |  | 工程造价 咨 询 人：
|  |  | (单位盖章) |  |  | (单位资质专用章)
法定代理人 或其授权人： |  |  |  |  | 法定代理人 或其授权人：
|  |  | (签字或盖章) |  |  | (签字或盖章)
编 制 人： |  |  |  |  | 复 核 人：
|  |  | (造价人员签字盖专用章) |  |  | (造价工程师签字盖专用章)
时间： 年 月 日

## 表-04 单位工程招标控制价汇总表【装饰工程】
表-04
单位工程招标控制价汇总表
工程名称：装饰工程 |  |  | 第 1 页 共 1 页
序号 | 汇总内容 | 金额(元) |  | 其中：暂估价(元)
1 | 分部分项工程费 | 121238.72
1.1 | A拆除 | 7087.49
1.2 | 地面 | 2752.83
1.3 | 墙面 | 80829.68
1.4 | 天棚 | 16176.33
1.5 | 其他 | 14392.39
2 | 措施项目费 | 13305.29
2.1 | 其中：安全文明施工费 | 4840.4
3 | 其他项目费
4 | 规费 | 5876.25 |  | －
5 | 税金 | 13901.6 |  | －
投标报价合计=1+2+3+4+5 |  | 154,321.86
注：1.本表适用于单位工程招标控制价或投标报价的汇总，如无单位工程划分，单项工程也使用本表汇总。 2.分部分项工程、措施项目中暂估价中应填写材料、工程设备暂估价，其他项目中暂估价应填写专业工程暂估价。

## 表-08 措施项目汇总表【装饰工程】
表-08
措施项目汇总表
工程名称：装饰工程 |  |  | 第 1 页 共 1 页
序号 | 项目名称 | 金额(元)
|  | 合价 |  | 其中：暂估价
1 | 施工技术措施项目 | 4635.43
2 | 施工组织措施项目 | 8669.86
2.1 | 其中：安全文明施工费 | 4840.4
2.2 | 建设工程竣工档案编制费 | 477.71
措施项目费合计=1+2 |  | 13305.29

## 表-09 分部分项工程项目清单计价表【装饰工程】
表-09
分部分项工程项目清单计价表
工程名称：装饰工程 | [5 empty] | 第 1 页 共 14 页
序号 | 项目编码 | 项目名称 | 项目特征 | 计量单位 | 工程量 |  | 金额（元）
[7 empty] | 综合单价 | 合价 | 其中:暂估价
| A | 拆除
1 | 011608002001 | 铲除涂料面 | [项目特征] 1.铲除部位的截面尺寸:综合考虑 2.场内运距:投标人自行考虑 [工作内容] 1.拆除 2.控制扬尘 3.清理 4.场内运输 | m2 | 810.94 |  | 1.16 | 940.69
2 | 011604002001 | 立面抹灰层拆除 | [项目特征] 1.抹灰层种类及厚度:综合考虑 2.场内运距:投标人自行考虑 [工作内容] 1.拆除 2.控制扬尘 3.清理 4.场内运输 | m2 | 216.2 |  | 3.39 | 732.92
3 | 011601001001 | 砖砌体拆除 | [项目特征] 1.砌体名称:卫生间隔墙 2.砌体材质:砖砌 3.拆除高度:根据现场实际情况 4.拆除砌体的截面尺寸:综合考虑 5.砌体表面的附着物种类:综合考虑 6.场内运距:综合考虑 [工作内容] 1.拆除 2.控制扬尘 3.清理 4.场内运输 | m3 | 0.37 |  | 41.71 | 15.43
本页小计 | [7 empty] | 1689.04
表-09
分部分项工程项目清单计价表
工程名称：装饰工程 | [5 empty] | 第 2 页 共 14 页
序号 | 项目编码 | 项目名称 | 项目特征 | 计量单位 | 工程量 |  | 金额（元）
[7 empty] | 综合单价 | 合价 | 其中:暂估价
4 | 011605001001 | 平面块料拆除 | [项目特征] 1.饰面材料种类及厚度:地砖 2.场内运距:投标人自行考虑 [工作内容] 1.拆除 2.控制扬尘 3.清理 4.场内运输 | m2 | 15.06 |  | 5.56 | 83.73
5 | 011605002001 | 立面块料拆除 | [项目特征] 1.饰面材料种类及厚度:墙砖 2.场内运距:投标人自行考虑 [工作内容] 1.拆除 2.控制扬尘 3.清理 4.场内运输 | m2 | 54.51 |  | 5.56 | 303.08
6 | 011610002001 | 门窗拆除 | [项目特征] 1.门窗洞口尺寸:详设计 2.场内运距:投标人自行考虑 [工作内容] 1.拆除 2.控制扬尘 3.清理 4.场内运输 | m2 | 17.92 |  | 16.43 | 294.43
7 | 011612002001 | 卫生洁具拆除 | [项目特征] 1.卫生洁具种类:蹲便器 2.场内运距:投标人自行考虑 [工作内容] 1.拆除 2.控制扬尘 3.清理 4.场内运输 | 套 | 4 |  | 11.17 | 44.68
本页小计 | [7 empty] | 725.92
表-09
分部分项工程项目清单计价表
工程名称：装饰工程 | [5 empty] | 第 3 页 共 14 页
序号 | 项目编码 | 项目名称 | 项目特征 | 计量单位 | 工程量 |  | 金额（元）
[7 empty] | 综合单价 | 合价 | 其中:暂估价
8 | 011612002002 | 洗手台拆除 | [工作内容] 1.拆除 2.控制扬尘 3.清理 4.场内运输 | 套 | 1 |  | 25.3 | 25.3
9 | 011612001001 | 管道拆除 | [项目特征] 1.管道种类、材质:综合考虑 2.场内运距:综合考虑 [工作内容] 1.拆除 2.控制扬尘 3.清理 4.场内运输 | m | 60 |  | 6.06 | 363.6
10 | 011609002001 | 卫生间隔断拆除 | [项目特征] 1.拆除隔墙的骨架种类:详设计 2.拆除隔墙的饰面种类:详设计 3.场内运距:投标人自行考虑 [工作内容] 1.拆除 2.控制扬尘 3.清理 4.场内运输 | m2 | 10.49 |  | 6.41 | 67.24
11 | 011606003001 | 天棚面龙骨及饰面拆除 | [项目特征] 1.拆除的基层类型:综合考虑 2.龙骨及饰面种类:综合考虑 3.场内运距:投标人自行考虑 [工作内容] 1.拆除 2.控制扬尘 3.清理 4.场内运输 | m2 | 57.42 |  | 8.25 | 473.72
本页小计 | [7 empty] | 929.86
表-09
分部分项工程项目清单计价表
工程名称：装饰工程 | [5 empty] | 第 4 页 共 14 页
序号 | 项目编码 | 项目名称 | 项目特征 | 计量单位 | 工程量 |  | 金额（元）
[7 empty] | 综合单价 | 合价 | 其中:暂估价
12 | 011614006001 | 窗帘拆除 | [项目特征] 1.名称:窗帘拆除 2.场内运距:综合考虑 [工作内容] 1.拆除 2.控制扬尘 3.清理 4.场内运输 | m | 80 |  | 1.99 | 159.2
13 | 011614002001 | 原会议室柜子拆除 | [项目特征] 1.柜体材质:综合考虑 2.柜体尺寸：长、宽、高:综合考虑 3.场内运距:综合考虑 [工作内容] 1.拆除 2.控制扬尘 3.清理 4.场内运输 | 个 | 1 |  | 52.97 | 52.97
14 | 011614003001 | 室内家具等搬移 | [项目特征] 1.范围:室内家具等 2.场内运距:综合考虑 [工作内容] 1.拆除 2.控制扬尘 3.清理 4.场内运输 | 项 | 1 |  | 475 | 475
本页小计 | [7 empty] | 687.17
表-09
分部分项工程项目清单计价表
工程名称：装饰工程 | [5 empty] | 第 5 页 共 14 页
序号 | 项目编码 | 项目名称 | 项目特征 | 计量单位 | 工程量 |  | 金额（元）
[7 empty] | 综合单价 | 合价 | 其中:暂估价
15 | 011613001001 | 空调内外机拆除及恢复 | [项目特征] 1.种类:空调 2.其他:包含内机、外机、铜管等 3.场内运距:综合考虑 [工作内容] 1.拆除 2.控制扬尘 3.清理 4.场内运输 | 台 | 4 |  | 190 | 760
16 | 011613001002 | 空调内机拆除及恢复 | [项目特征] 1.种类:空调 2.其他:包含内机、铜管等 3.场内运距:综合考虑 [工作内容] 1.拆除 2.控制扬尘 3.清理 4.场内运输 | 台 | 2 |  | 114 | 228
17 | 011613001003 | 热水器拆除及恢复 | [项目特征] 1.种类:热水器 2.安装位置:按建设单位要求 3.场内运距:综合考虑 [工作内容] 1.拆除 2.控制扬尘 3.清理 4.场内运输 | 台 | 1 |  | 124.23 | 124.23
本页小计 | [7 empty] | 1112.23
表-09
分部分项工程项目清单计价表
工程名称：装饰工程 | [5 empty] | 第 6 页 共 14 页
序号 | 项目编码 | 项目名称 | 项目特征 | 计量单位 | 工程量 |  | 金额（元）
[7 empty] | 综合单价 | 合价 | 其中:暂估价
18 | 011707B07001 | 建筑垃圾清运 | [项目特征] 1.运输距离:5km 2.其他:含渣场处理费，密闭运输费 [工作内容] 1.运输 2.弃渣 | m3 | 17.82 |  | 109.05 | 1943.27
地面
1 | 010904002003 | 楼(地)面涂膜防水 | [项目特征] 1.涂膜厚度、遍数:1.2mm厚JS合成高分子防水涂料（反应型固化） 2.反边高度:水平处遇门洞处向外延展宽500mm，管道、管井周边作300mm宽防水附加层 3.其他说明:包含设计所示全部内容 [工作内容] 1.基层处理 2.刷基层处理剂 3.铺布、喷涂防水层 | m2 | 15.06 |  | 36.91 | 555.86
2 | 010904003002 | 楼(地)面砂浆防水(防潮) | [项目特征] 1.防水层做法:20mm厚聚合物防水砂浆 2.其他说明:包含设计所示全部内容 [工作内容] 1.基层处理 2.砂浆制作、运输、摊铺、养护 | m2 | 4.07 |  | 24.53 | 99.84
3 | 010103001002 | 回填方 | [项目特征] 1.填方材料品种:建渣 2.其他说明:包含设计所示全部内容 [工作内容] 1.运输 2.回填 3.压实 | m3 | 0.81 |  | 72.27 | 58.54
本页小计 | [7 empty] | 2657.51
表-09
分部分项工程项目清单计价表
工程名称：装饰工程 | [5 empty] | 第 7 页 共 14 页
序号 | 项目编码 | 项目名称 | 项目特征 | 计量单位 | 工程量 |  | 金额（元）
[7 empty] | 综合单价 | 合价 | 其中:暂估价
4 | 011102003002 | 300*300防滑砖地面 | [项目特征] 1.阴阳角R50水泥砂浆圆弧 2.找平层厚度、砂浆配合比:20mm厚1:3水泥砂浆找平层 3.结合层厚度、砂浆配合比:20mm厚1:2.5干硬性水泥砂浆粘合层，上洒1~2厚干水泥并洒清水适量 4.面层材料品种、规格、颜色:300*300mm耐磨防滑地砖，1：1水泥浆擦缝 5.其他说明:包含设计所示全部内容 [工作内容] 1.基层清理 2.抹找平层 3.面层铺设、磨边 4.嵌缝 5.刷防护材料 6.酸洗、打蜡 7.材料运输 | m2 | 13.81 |  | 140.13 | 1935.2
本页小计 | [7 empty] | 1935.2
表-09
分部分项工程项目清单计价表
工程名称：装饰工程 | [5 empty] | 第 8 页 共 14 页
序号 | 项目编码 | 项目名称 | 项目特征 | 计量单位 | 工程量 |  | 金额（元）
[7 empty] | 综合单价 | 合价 | 其中:暂估价
5 | 011102001001 | 30mm厚中国黑石材门槛石 | [项目特征] 1.找平层厚度、砂浆配合比:20mm厚1:3水泥砂浆找平层 2.结合层厚度、砂浆配合比:20mm厚1:2.5干硬性水泥砂浆粘合层，上洒1~2厚干水泥并洒清水适量 3.面层材料品种、规格、颜色:30mm厚中国黑石材门槛石 4.其他说明:包含设计所示全部内容 [工作内容] 1.基层清理 2.抹找平层 3.面层铺设、切边、磨边 4.嵌缝 5.刷防护材料 6.酸洗、打蜡 7.材料运输 | m2 | 0.34 |  | 304.08 | 103.39
墙面
1 | 010401003001 | 实心砖墙 | [项目特征] 1.砖品种、规格、强度等级:MU7.5实心砖 2.砂浆强度等级、配合比:M5水泥砂浆 3.其他说明:包含设计所示全部内容 [工作内容] 1.砂浆制作、运输 2.砌砖 3.刮缝 4.砖压顶砌筑 5.材料运输 | m3 | 0.58 |  | 551.09 | 319.63
本页小计 | [7 empty] | 423.02
表-09
分部分项工程项目清单计价表
工程名称：装饰工程 | [5 empty] | 第 9 页 共 14 页
序号 | 项目编码 | 项目名称 | 项目特征 | 计量单位 | 工程量 |  | 金额（元）
[7 empty] | 综合单价 | 合价 | 其中:暂估价
2 | 011201001003 | 内墙抹灰修补 | [项目特征] 1.面层厚度、砂浆配合比:20mm厚1：3水泥砂浆 2.其他说明:包含设计所示全部内容 [工作内容] 1.基层清理 2.砂浆制作、运输 3.底层抹灰 4.抹面层 5.抹装饰面 6.勾分格缝 | m2 | 216.2 |  | 27.82 | 6014.68
3 | 011407001003 | 无机涂料墙面 | [项目特征] 1.刮腻子要求:腻子两道，打磨平整 2.涂料品种、喷刷遍数:无机涂料 3.其他说明:包含设计所示全部内容 [工作内容] 1.基层清理 2.刮腻子 3.刷、喷涂料 | m2 | 540.5 |  | 28.81 | 15571.81
4 | 011207001003 | 墙面装饰板 | [项目特征] 1.龙骨材料种类、规格、中距:轻钢龙骨 2.面层材料品种、规格、颜色:覆膜铝塑板集成墙板 3.做法参西南18J515-40P-42P 4.其他说明:包含设计所示全部内容 [工作内容] 1.基层清理 2.面层铺贴 | m2 | 214.05 |  | 164.58 | 35228.35
本页小计 | [7 empty] | 56814.84
表-09
分部分项工程项目清单计价表
工程名称：装饰工程 | [5 empty] | 第 10 页 共 14 页
序号 | 项目编码 | 项目名称 | 项目特征 | 计量单位 | 工程量 |  | 金额（元）
[7 empty] | 综合单价 | 合价 | 其中:暂估价
5 | 011201004002 | 立面砂浆找平层 | [项目特征] 1.阴阳角R50水泥砂浆圆弧 2.找平层砂浆厚度、配合比:20mm厚1:3水泥砂浆找平层 3.其他说明:包含设计所示全部内容 [工作内容] 1.基层清理 2.砂浆制作、运输 3.抹灰找平 | m2 | 76.47 |  | 25.17 | 1924.75
6 | 010903002002 | 墙面涂膜防水 | [项目特征] 1.涂膜厚度、遍数:1.2mm厚JS合成高分子防水涂料（反应型固化），水平处遇门洞处向外延展宽500mm，分三遍涂刷 2.其他说明:包含设计所示全部内容 [工作内容] 1.基层处理 2.刷基层处理剂 3.铺布、喷涂防水层 | m2 | 126.47 |  | 39.2 | 4957.62
7 | 011204003002 | 300*600mm釉面瓷砖墙面 | [项目特征] 1.安装方式:专用瓷砖粘接剂 2.面层材料品种、规格、颜色:300*600mm釉面瓷砖，1:1水泥浆擦缝 3.其他说明:包含设计所示全部内容 [工作内容] 1.基层清理 2.粘结层铺贴 3.面层安装 4.嵌缝 5.刷防护材料 6.磨光、酸洗、打蜡 | m2 | 76.47 |  | 143.6 | 10981.09
本页小计 | [7 empty] | 17863.46
表-09
分部分项工程项目清单计价表
工程名称：装饰工程 | [5 empty] | 第 11 页 共 14 页
序号 | 项目编码 | 项目名称 | 项目特征 | 计量单位 | 工程量 |  | 金额（元）
[7 empty] | 综合单价 | 合价 | 其中:暂估价
8 | 011207001004 | 石膏板隔墙 | [项目特征] 1.龙骨材料种类、规格、中距:轻钢龙骨 2.面层材料品种、规格、颜色:石膏板 3.其他:图集西南18J112-35P-1 4.其他说明:包含设计所示全部内容 [工作内容] 1.基层清理 2.龙骨制作、运输、安装 3.钉隔离层 4.基层铺钉 5.面层铺贴 | m2 | 19.17 |  | 60.28 | 1155.57
9 | 011201001004 | 外墙抹灰修补 | [项目特征] 1.面层厚度、砂浆配合比:10厚1：3水泥砂浆 2.其他说明:包含设计所示全部内容 [工作内容] 1.基层清理 2.砂浆制作、运输 3.底层抹灰 4.抹面层 5.抹装饰面 6.勾分格缝 | m2 | 14.09 |  | 37.9 | 534.01
10 | 011406001002 | 外墙漆 | [项目特征] 1.油漆品种、刷漆遍数:底漆两遍，迷彩军绿色外墙漆 2.其他说明:包含设计所示全部内容 [工作内容] 1.基层清理 2.刷防护材料、油漆 | m2 | 140.89 |  | 29.4 | 4142.17
天棚
本页小计 | [7 empty] | 5831.75
表-09
分部分项工程项目清单计价表
工程名称：装饰工程 | [5 empty] | 第 12 页 共 14 页
序号 | 项目编码 | 项目名称 | 项目特征 | 计量单位 | 工程量 |  | 金额（元）
[7 empty] | 综合单价 | 合价 | 其中:暂估价
1 | 011407001004 | 无机涂料天棚 | [项目特征] 1.刮腻子要求:腻子两道，打磨平整 2.涂料品种、喷刷遍数:无机涂料 3.其他说明:包含设计所示全部内容 [工作内容] 1.基层清理 2.刮腻子 3.刷、喷涂料 | m2 | 314.06 |  | 31.03 | 9745.28
2 | 011302001003 | 300*300*0.5mm铝扣板吊顶 | [项目特征] 1.吊顶形式、吊杆规格、高度:M6全牙吊杆与结构面固定，双向中距1200mm 2.龙骨材料种类、规格、中距:轻钢承载龙骨C38*12*1.0mm，间距1200mm，用吊件与吊杆连接找平；轻钢主龙骨T24*32*0.27*0.27mm（间距与板材宽度一致),用吊件与龙骨固定；轻钢次龙骨T24*28*0.27*0.27mm(间距与板材宽度一致)，与主龙骨插接 3.面层材料品种、规格:300*300*0.5mm铝扣板吊顶 4.其他说明:包含设计所示全部内容 [工作内容] 1.基层清理、吊杆安装 2.龙骨安装 3.基层板铺贴 4.面层铺贴 5.嵌缝 6.刷防护材料 | m2 | 13.81 |  | 185.8 | 2565.9
本页小计 | [7 empty] | 12311.18
表-09
分部分项工程项目清单计价表
工程名称：装饰工程 | [5 empty] | 第 13 页 共 14 页
序号 | 项目编码 | 项目名称 | 项目特征 | 计量单位 | 工程量 |  | 金额（元）
[7 empty] | 综合单价 | 合价 | 其中:暂估价
3 | 011302001004 | 石膏板天棚吊顶 | [项目特征] 1.吊顶形式、吊杆规格、高度:M6全牙吊杆与结构面固定，双向中距1200mm 2.龙骨材料种类、规格、中距:轻钢承载龙骨C38*12*1.0mm，间距1200mm，用吊件与吊杆连接找平；轻钢主龙骨T24*32*0.27*0.27mm（间距与板材宽度一致),用吊件与龙骨固定；轻钢次龙骨T24*28*0.27*0.27mm(间距与板材宽度一致)，与主龙骨插接 3.面层材料品种、规格:石膏板 4.其他说明:包含设计所示全部内容 [工作内容] 1.基层清理、吊杆安装 2.龙骨安装 3.基层板铺贴 4.面层铺贴 5.嵌缝 6.刷防护材料 | m2 | 43.61 |  | 88.63 | 3865.15
其他
1 | 011210005002 | 成品隔断 | [项目特征] 1.隔断材料品种、规格、颜色:18mm厚仿木纹抗倍特板 2.配件品种、规格:不锈钢配件成套 3.其他说明:包含设计所示全部内容 [工作内容] 1.隔断运输、安装 2.嵌缝、塞口 | m2 | 10.49 |  | 256.94 | 2695.3
本页小计 | [7 empty] | 6560.45
表-09
分部分项工程项目清单计价表
工程名称：装饰工程 | [5 empty] | 第 14 页 共 14 页
序号 | 项目编码 | 项目名称 | 项目特征 | 计量单位 | 工程量 |  | 金额（元）
[7 empty] | 综合单价 | 合价 | 其中:暂估价
2 | 010802001003 | 铝合金磨砂玻璃门 | [项目特征] 1.门代号及洞口尺寸:详设计 2.门框、扇材质:铝合金 3.玻璃品种、厚度:磨砂玻璃 4.其他说明:包含设计所示全部内容 [工作内容] 1.门安装 2.五金安装 3.玻璃安装 | m2 | 2.8 |  | 490.78 | 1374.18
3 | 010801002002 | 实木套装门 | [项目特征] 1.门代号及洞口尺寸:详设计 2.其他说明:包含设计所示全部内容 [工作内容] 1.门安装 2.玻璃安装 3.五金安装 | m2 | 15.12 |  | 593.76 | 8977.65
4 | 011508002002 | 亚克力发光字 | [项目特征] 1.镌字材料品种、颜色:亚克力发光字 2.字体规格:高40cm 厚3mm 3.固定方式:结构胶固定 4.其他:供电BV3*2.5mm电箱接出变压器转5V或者10V，带时段控制模块 5.其他说明:包含设计所示全部内容 [工作内容] 1.字制作、运输、安装 | 个 | 7 |  | 155.69 | 1089.83
5 | 010810003001 | 窗帘盒 | [项目特征] 1.窗帘盒材质、规格:详设计 2.其他说明:包含设计所示全部内容 [工作内容] 1.制作、运输、安装 2.刷防护材料 | m | 9.36 |  | 27.29 | 255.43
本页小计 | [7 empty] | 11697.09
合 计 | [7 empty] | 121238.72

## 表-09 施工技术措施项目清单计价表【装饰工程】
表-09
施工技术措施项目清单计价表
工程名称：装饰工程 | [5 empty] | 第 1 页 共 1 页
序号 | 项目编码 | 项目名称 | 项目特征 | 计量单位 | 工程量 |  | 金额（元）
[7 empty] | 综合单价 | 合价 | 其中:暂估价
| 一 | 施工技术措施项目 | [5 empty] | 4635.43
1 | 011701002001 | 外脚手架 | [项目特征] 1.搭设方式:综合考虑 2.搭设高度:详设计 3.脚手架材质:综合考虑 [工作内容] 1.场内、场外材料搬运 2.搭、拆脚手架、斜道、上料平台 3.安全网的铺设 4.拆除脚手架后材料的堆放 | m2 | 225.13 |  | 20.59 | 4635.43
本页小计 | [7 empty] | 4635.43
合 计 | [7 empty] | 4635.43

## 表-10 施工组织措施项目清单计价表【装饰工程】
表-10
施工组织措施项目清单计价表
工程名称：装饰工程 | [6 empty] | 第 1 页 共 1 页
序号 | 项目编码 | 项目名称 | 计算 基础 | 费率 (%) | 金额 (元) | 调整 费率 (%) |  | 调整后 金额 (元) | 备注
1 | 011707B16001 | 组织措施费 | (分部分项人工费+技术措施人工费-机械（爆破）土石方人工费-机械（爆破）土石方技术措施人工费-人工土石方人工费-人工土石方技术措施人工费)+(机械（爆破）土石方人工费+机械（爆破）土石方机械费+机械（爆破）土石方技术措施人工费+机械（爆破）土石方技术措施机械费)*0.048/费率+(人工土石方人工费+人工土石方技术措施人工费)*0.0222/费率 | 8.63 | 3351.75
2 | 011707001001 | 安全文明施工费 | 4840.4 | 100 | 4840.4
3 | 011707B15001 | 建设工程竣工档案编制费 | (分部分项人工费+技术措施人工费-机械（爆破）土石方人工费-机械（爆破）土石方技术措施人工费-人工土石方人工费-人工土石方技术措施人工费)+(机械（爆破）土石方人工费+机械（爆破）土石方机械费+机械（爆破）土石方技术措施人工费+机械（爆破）土石方技术措施机械费)*0.002/费率+(人工土石方人工费+人工土石方技术措施人工费)*0.0019/费率 | 1.23 | 477.71
合 计 |  |  |  |  | 8669.86
注：1.计算基础和费用标准按本市有关费用定额或文件执行。 2.根据施工方案计算的措施费，可不填写“计算基础”和“费率”的数值，只填写“金额”数值，但应在备注栏说明施工 方案出处或计算方法。

## 表-12 规费、税金项目计价表【装饰工程】
表-12
规费、税金项目计价表
工程名称：装饰工程 |  |  |  | 第 1 页 共 1 页
序号 | 项目名称 | 计算基础 | 费率(%) |  | 金额（元）
1 | 规费 | 专业工程规费（人）+机械（爆破）土石方规费（人+机）*0.072/费率+人工土石方规费（人）*0.082/费率 | 15.13 |  | 5876.25
2 | 税金 | 2.1 + 2.2 + 2.3 |  |  | 13901.6
2.1 | 增值税 | 分部分项工程费+措施项目费+其他项目费+规费-甲供材料费 | 9 |  | 12637.82
2.2 | 附加税 | 增值税 | 10 |  | 1263.78
2.3 | 环境保护税 | 按实计算
合计 |  |  |  |  | 19777.85

## 封-2 招标控制价【安装工程】
封-2 | 安装工程 | [5 empty] | 工程
招标控制价
招标控制价 |  | (小写): | 21,092.79
|  | (大写): | 贰万壹仟零玖拾贰元柒角玖分
其中:安全文明施工费(小写): |  |  |  | 598.1
(大写): |  |  |  | 伍佰玖拾捌元壹角
招 标 人： |  |  |  |  | 工程造价 咨 询 人：
|  |  | (单位盖章) |  |  | (单位资质专用章)
法定代理人 或其授权人： |  |  |  |  | 法定代理人 或其授权人：
|  |  | (签字或盖章) |  |  | (签字或盖章)
编 制 人： |  |  |  |  | 复 核 人：
|  |  | (造价人员签字盖专用章) |  |  | (造价工程师签字盖专用章)
时间： 年 月 日

## 表-04 单位工程招标控制价汇总表【安装工程】
表-04
单位工程招标控制价汇总表
工程名称：安装工程 |  |  | 第 1 页 共 1 页
序号 | 汇总内容 | 金额(元) |  | 其中：暂估价(元)
1 | 分部分项工程费 | 17694.4
1.1 | C安装工程 | 17694.4
2 | 措施项目费 | 989.4
2.1 | 其中：安全文明施工费 | 598.1
3 | 其他项目费
4 | 规费 | 508.92 |  | －
5 | 税金 | 1900.07 |  | －
投标报价合计=1+2+3+4+5 |  | 21,092.79
注：1.本表适用于单位工程招标控制价或投标报价的汇总，如无单位工程划分，单项工程也使用本表汇总。 2.分部分项工程、措施项目中暂估价中应填写材料、工程设备暂估价，其他项目中暂估价应填写专业工程暂估价。

## 表-08 措施项目汇总表【安装工程】
表-08
措施项目汇总表
工程名称：安装工程 |  |  | 第 1 页 共 1 页
序号 | 项目名称 | 金额(元)
|  | 合价 |  | 其中：暂估价
1 | 施工技术措施项目
2 | 施工组织措施项目 | 989.4
2.1 | 其中：安全文明施工费 | 598.1
2.2 | 建设工程竣工档案编制费 | 57.11
措施项目费合计=1+2 |  | 989.4

## 表-09 分部分项工程项目清单计价表【安装工程】
表-09
分部分项工程项目清单计价表
工程名称：安装工程 | [5 empty] | 第 1 页 共 5 页
序号 | 项目编码 | 项目名称 | 项目特征 | 计量单位 | 工程量 |  | 金额（元）
[7 empty] | 综合单价 | 合价 | 其中:暂估价
| C | 安装工程
1 | 031004006001 | 大便器 | [项目特征] 1.规格、类型:脚踏阀蹲便器 2.其他说明:包含设计所示全部内容 [工作内容] 1.器具安装 2.附件安装 | 组 | 4 |  | 678.39 | 2713.56
2 | 031004008001 | 地漏 | [项目特征] 1.材质:不锈钢 2.规格、类型:50*50mm 3.其他说明:包含设计所示全部内容 [工作内容] 1.器具安装 2.附件安装 | 组 | 3 |  | 42.73 | 128.19
3 | 031004008002 | 拖布池 | [项目特征] 1.材质:陶瓷 2.规格、类型:成品拖布池 3.其他说明:包含设计所示全部内容 [工作内容] 1.器具安装 2.附件安装 | 组 | 1 |  | 357.96 | 357.96
4 | 031004004001 | 洗涤盆 | [项目特征] 1.台面材质:35mm厚白色大理石 2.尺寸:平面尺寸600*1000mm 3.其他:含不锈钢边框镜面、台盆、龙头等其他一切设计所示内容 [工作内容] 1.器具安装 2.附件安装 | 组 | 1 |  | 1978.94 | 1978.94
本页小计 | [7 empty] | 5178.65
表-09
分部分项工程项目清单计价表
工程名称：安装工程 | [5 empty] | 第 2 页 共 5 页
序号 | 项目编码 | 项目名称 | 项目特征 | 计量单位 | 工程量 |  | 金额（元）
[7 empty] | 综合单价 | 合价 | 其中:暂估价
5 | 031001006001 | 塑料管PPR32 | [项目特征] 1.材质、规格:PPR32 2.其他说明:包含设计所示全部内容 [工作内容] 1.管道安装 2.管件安装 3.塑料卡固定 4.阻火圈安装 5.压力试验 6.吹扫、冲洗 7.警示带铺设 | m | 30 |  | 25.15 | 754.5
6 | 031001006002 | 塑料管PVC50 | [项目特征] 1.材质、规格:PVC50 2.其他说明:包含设计所示全部内容 [工作内容] 1.管道安装 2.管件安装 3.塑料卡固定 4.阻火圈安装 5.压力试验 6.吹扫、冲洗 7.警示带铺设 | m | 10 |  | 13.48 | 134.8
7 | 031001006003 | 塑料管PVC75 | [项目特征] 1.材质、规格:PVC75 2.其他说明:包含设计所示全部内容 [工作内容] 1.管道安装 2.管件安装 3.塑料卡固定 4.阻火圈安装 5.压力试验 6.吹扫、冲洗 7.警示带铺设 | m | 10 |  | 18.31 | 183.1
本页小计 | [7 empty] | 1072.4
表-09
分部分项工程项目清单计价表
工程名称：安装工程 | [5 empty] | 第 3 页 共 5 页
序号 | 项目编码 | 项目名称 | 项目特征 | 计量单位 | 工程量 |  | 金额（元）
[7 empty] | 综合单价 | 合价 | 其中:暂估价
8 | 031001006004 | 塑料管PVC110 | [项目特征] 1.材质、规格:PVC110 2.其他说明:包含设计所示全部内容 [工作内容] 1.管道安装 2.管件安装 3.塑料卡固定 4.阻火圈安装 5.压力试验 6.吹扫、冲洗 7.警示带铺设 | m | 10 |  | 28.49 | 284.9
9 | 030411004001 | 配线WDZB-BYJ-3*2.5mm2 | [项目特征] 1.规格:WDZB-BYJ-3*2.5mm2 2.其他说明:包含设计所示全部内容 [工作内容] 1.配线 2.钢索架设(拉紧装置安装) 3.支持体(夹板、绝缘子、槽板等)安装 | m | 109.85 |  | 18.41 | 2022.34
10 | 030411001001 | 配管PC20 | [项目特征] 1.规格:PC20 2.其他说明:包含设计所示全部内容 [工作内容] 1.电线管路敷设 2.钢索架设(拉紧装置安装) 3.砖墙开沟槽 4.接地 | m | 109.85 |  | 10.42 | 1144.64
本页小计 | [7 empty] | 3451.88
表-09
分部分项工程项目清单计价表
工程名称：安装工程 | [5 empty] | 第 4 页 共 5 页
序号 | 项目编码 | 项目名称 | 项目特征 | 计量单位 | 工程量 |  | 金额（元）
[7 empty] | 综合单价 | 合价 | 其中:暂估价
11 | 030404019001 | 空气开关 | [项目特征] 1.规格:100A带漏电保护 2.其他说明:包含设计所示全部内容 [工作内容] 1.本体安装 2.焊、压接线端子 3.接线 | 个 | 1 |  | 164.81 | 164.81
12 | 030404034001 | 照明开关 | [项目特征] 1.规格:86型单控面板开关 2.其他说明:包含设计所示全部内容 [工作内容] 1.本体安装 2.接线 | 个 | 3 |  | 29.01 | 87.03
13 | 030404034002 | 开关、插座 | [项目特征] 1.规格:86型单控面板开关、插座 2.其他说明:包含设计所示全部内容 [工作内容] 1.本体安装 2.接线 | 个 | 103 |  | 29.01 | 2988.03
14 | 030404035001 | 插座 | [项目特征] 1.名称:插座 2.其他说明:包含设计所示全部内容 [工作内容] 1.本体安装 2.接线 | 个 | 30 |  | 23.58 | 707.4
15 | 030412001001 | 300*600mmLED面板灯 | [项目特征] 1.规格:36W 2.其他说明:包含设计所示全部内容 [工作内容] 1.本体安装 | 套 | 3 |  | 96.67 | 290.01
本页小计 | [7 empty] | 4237.28
表-09
分部分项工程项目清单计价表
工程名称：安装工程 | [5 empty] | 第 5 页 共 5 页
序号 | 项目编码 | 项目名称 | 项目特征 | 计量单位 | 工程量 |  | 金额（元）
[7 empty] | 综合单价 | 合价 | 其中:暂估价
16 | 030412001002 | 吸顶灯 | [项目特征] 1.规格:35W 2.其他说明:包含设计所示全部内容 [工作内容] 1.本体安装 | 套 | 1 |  | 82.27 | 82.27
17 | 030701003001 | 300*300mm换气扇 | [项目特征] 1.规格:300*300mm 2.其他说明:包含设计所示全部内容 [工作内容] 1.本体安装或组装、调试 2.设备支架制作、安装 3.补刷(喷)油漆 | 台 | 2 |  | 173.06 | 346.12
18 | 030412004001 | 八一装饰灯 | [项目特征] 1.规格:直径2000mm，定制软膜天花透光膜，内嵌100W LED灯盘 2.其他说明:包含设计所示全部内容 [工作内容] 1.本体安装 | 套 | 1 |  | 1900 | 1900
19 | 030412004002 | 筒灯 | [项目特征] 1.规格:30W，5寸 2.其他说明:包含设计所示全部内容 [工作内容] 1.本体安装 | 套 | 20 |  | 71.29 | 1425.8
本页小计 | [7 empty] | 3754.19
合 计 | [7 empty] | 17694.4

## 表-09 施工技术措施项目清单计价表【安装工程】
表-09
施工技术措施项目清单计价表
工程名称：安装工程 | [5 empty] | 第 1 页 共 1 页
序号 | 项目编码 | 项目名称 | 项目特征 | 计量单位 | 工程量 |  | 金额（元）
[7 empty] | 综合单价 | 合价 | 其中:暂估价
| 一 | 施工技术措施项目
本页小计
合 计

## 表-10 施工组织措施项目清单计价表【安装工程】
表-10
施工组织措施项目清单计价表
工程名称：安装工程 | [6 empty] | 第 1 页 共 1 页
序号 | 项目编码 | 项目名称 | 计算 基础 | 费率 (%) | 金额 (元) | 调整 费率 (%) |  | 调整后 金额 (元) | 备注
1 | 031302B02001 | 组织措施费 | (分部分项人工费+技术措施人工费-机械（爆破）土石方人工费-机械（爆破）土石方技术措施人工费-人工土石方人工费-人工土石方技术措施人工费)+(机械（爆破）土石方人工费+机械（爆破）土石方机械费+机械（爆破）土石方技术措施人工费+机械（爆破）土石方技术措施机械费)*0.048/费率+(人工土石方人工费+人工土石方技术措施人工费)*0.0222/费率 | 11.82 | 334.19
2 | 031302001001 | 安全文明施工费 | 598.1 | 100 | 598.1
3 | 031302B03001 | 建设工程竣工档案编制费 | (分部分项人工费+技术措施人工费-机械（爆破）土石方人工费-机械（爆破）土石方技术措施人工费-人工土石方人工费-人工土石方技术措施人工费)+(机械（爆破）土石方人工费+机械（爆破）土石方机械费+机械（爆破）土石方技术措施人工费+机械（爆破）土石方技术措施机械费)*0.002/费率+(人工土石方人工费+人工土石方技术措施人工费)*0.0019/费率 | 2.02 | 57.11
合 计 |  |  |  |  | 989.4
注：1.计算基础和费用标准按本市有关费用定额或文件执行。 2.根据施工方案计算的措施费，可不填写“计算基础”和“费率”的数值，只填写“金额”数值，但应在备注栏说明施工 方案出处或计算方法。

## 表-12 规费、税金项目计价表【安装工程】
表-12
规费、税金项目计价表
工程名称：安装工程 |  |  |  | 第 1 页 共 1 页
序号 | 项目名称 | 计算基础 | 费率(%) |  | 金额（元）
1 | 规费 | 专业工程规费（人）+机械（爆破）土石方规费（人+机）*0.072/费率+人工土石方规费（人）*0.082/费率 | 18 |  | 508.92
2 | 税金 | 2.1 + 2.2 + 2.3 |  |  | 1900.07
2.1 | 增值税 | 分部分项工程费+措施项目费+其他项目费+规费-甲供材料费 | 9 |  | 1727.34
2.2 | 附加税 | 增值税 | 10 |  | 172.73
2.3 | 环境保护税 | 按实计算
合计 |  |  |  |  | 2408.99