## 封-2 招标控制价
封-2 | 铜梁区侣俸镇凤飞村2025年第一批乡村振兴泥结石路硬化工程奖补项目 | [5 empty] | 工程
招标控制价
招标控制价 |  | (小写): | 167,132.15
|  | (大写): | 壹拾陆万柒仟壹佰叁拾贰元壹角伍分
其中:安全文明施工费(小写): |  |  |  | 4677.64
(大写): |  |  |  | 肆仟陆佰柒拾柒元陆角肆分
招 标 人： |  |  |  |  | 工程造价 咨 询 人：
|  |  | (单位盖章) |  |  | (单位资质专用章)
法定代理人 或其授权人： |  |  |  |  | 法定代理人 或其授权人：
|  |  | (签字或盖章) |  |  | (签字或盖章)
编 制 人： |  |  |  |  | 复 核 人：
|  |  | (造价人员签字盖专用章) |  |  | (造价工程师签字盖专用章)
时间： 年 月 日

## 表-04 单位工程招标控制价汇总表
表-04
单位工程招标控制价汇总表
工程名称：铜梁区侣俸镇凤飞村2025年第一批乡村振兴泥结石路硬化工程奖补项目 |  |  | 第 1 页 共 1 页
序号 | 汇总内容 | 金额(元) |  | 其中：暂估价(元)
1 | 分部分项工程费 | 143111.1
1.1 | D市政工程 | 143111.1
2 | 措施项目费 | 7027.83
2.1 | 其中：安全文明施工费 | 4677.64
3 | 其他项目费
4 | 规费 | 1937.64 |  | －
5 | 税金 | 15055.58 |  | －
投标报价合计=1+2+3+4+5 |  | 167,132.15
注：1.本表适用于单位工程招标控制价或投标报价的汇总，如无单位工程划分，单项工程也使用本表汇总。 2.分部分项工程、措施项目中暂估价中应填写材料、工程设备暂估价，其他项目中暂估价应填写专业工程暂估价。

## 表-08 措施项目汇总表
表-08
措施项目汇总表
工程名称：铜梁区侣俸镇凤飞村2025年第一批乡村振兴泥结石路硬化工程奖补项目 |  |  | 第 1 页 共 1 页
序号 | 项目名称 | 金额(元)
|  | 合价 |  | 其中：暂估价
1 | 施工技术措施项目
2 | 施工组织措施项目 | 7027.83
2.1 | 其中：安全文明施工费 | 4677.64
2.2 | 建设工程竣工档案编制费 | 99.76
措施项目费合计=1+2 |  | 7027.83

## 表-09 分部分项工程项目清单计价表
表-09
分部分项工程项目清单计价表
工程名称：铜梁区侣俸镇凤飞村2025年第一批乡村振兴泥结石路硬化工程奖补项目 | [5 empty] | 第 1 页 共 2 页
序号 | 项目编码 | 项目名称 | 项目特征 | 计量单位 | 工程量 |  | 金额（元）
[7 empty] | 综合单价 | 合价 | 其中:暂估价
| D | 市政工程
1 | 040202001001 | 路床(槽)整形 | [项目特征] 1.部位:路床 2.范围:由建设单位指定 [工作内容] 1.放样 2.整修路拱 3.碾压成型 | m2 | 1496 |  | 4.61 | 6896.56
2 | 040202011001 | 5cm厚碎石 | [项目特征] 1.石料规格:级配碎石 2.厚度:5cm 3.摊铺方式:人机配合 [工作内容] 1.拌和 2.运输 3.铺筑 4.找平 5.碾压 6.养护 | m2 | 1309 |  | 13.66 | 17880.94
本页小计 | [7 empty] | 24777.5
表-09
分部分项工程项目清单计价表
工程名称：铜梁区侣俸镇凤飞村2025年第一批乡村振兴泥结石路硬化工程奖补项目 | [5 empty] | 第 2 页 共 2 页
序号 | 项目编码 | 项目名称 | 项目特征 | 计量单位 | 工程量 |  | 金额（元）
[7 empty] | 综合单价 | 合价 | 其中:暂估价
3 | 040203007001 | 20cm厚混凝土路面 | [项目特征] 1.混凝土强度等级:C30 2.混凝土种类:商品砼 3.厚度:20cm 4.掺和料:综合考虑 5.嵌缝材料:综合考虑 [工作内容] 1.模板制作、安装、拆除 2.混凝土拌和、运输、浇筑 3.拉毛 4.压痕或刻防滑槽 5.伸缝 6.缩缝 7.锯缝、嵌缝 8.路面养护 | m2 | 1309 |  | 90.4 | 118333.6
本页小计 | [7 empty] | 118333.6
合 计 | [7 empty] | 143111.1

## 表-09 施工技术措施项目清单计价表
表-09
施工技术措施项目清单计价表
工程名称：铜梁区侣俸镇凤飞村2025年第一批乡村振兴泥结石路硬化工程奖补项目 | [5 empty] | 第 1 页 共 1 页
序号 | 项目编码 | 项目名称 | 项目特征 | 计量单位 | 工程量 |  | 金额（元）
[7 empty] | 综合单价 | 合价 | 其中:暂估价
| 一 | 施工技术措施项目
本页小计
合 计

## 表-10 施工组织措施项目清单计价表
表-10
施工组织措施项目清单计价表
工程名称：铜梁区侣俸镇凤飞村2025年第一批乡村振兴泥结石路硬化工程奖补项目 | [6 empty] | 第 1 页 共 2 页
序号 | 项目编码 | 项目名称 | 计算 基础 | 费率 (%) | 金额 (元) | 调整 费率 (%) |  | 调整后 金额 (元) | 备注
1 | 041109B24001 | 组织措施费 | (分部分项人工费+分部分项机械费+技术措施人工费+技术措施机械费-机械（爆破）土石方人工费-机械（爆破）土石方机械费-机械（爆破）土石方人工费-机械（爆破）土石方机械费-人工土石方人工费-人工土石方技术措施人工费-人工土石方机械费-人工土石方技术措施机械费)+(机械（爆破）土石方人工费+机械（爆破）土石方机械费+机械（爆破）土石方人工费+机械（爆破）土石方机械费)*0.048/费率+(人工土石方人工费+人工土石方技术措施人工费)*0.0222/费率 | 13.31 | 2250.43
2 | 041109001001 | 安全文明施工费 | 4677.64 |  | 4677.64
3 | 041109B23001 | 建设工程竣工档案编制费 | (分部分项人工费+分部分项机械费+技术措施人工费+技术措施机械费-机械（爆破）土石方人工费-机械（爆破）土石方机械费-机械（爆破）土石方人工费-机械（爆破）土石方机械费-人工土石方人工费-人工土石方技术措施人工费-人工土石方机械费-人工土石方技术措施机械费)+(机械（爆破）土石方人工费+机械（爆 | 0.59 | 99.76
注：1.计算基础和费用标准按本市有关费用定额或文件执行。 2.根据施工方案计算的措施费，可不填写“计算基础”和“费率”的数值，只填写“金额”数值，但应在备注栏说明施工 方案出处或计算方法。
表-10
施工组织措施项目清单计价表
工程名称：铜梁区侣俸镇凤飞村2025年第一批乡村振兴泥结石路硬化工程奖补项目 | [6 empty] | 第 2 页 共 2 页
序号 | 项目编码 | 项目名称 | 计算 基础 | 费率 (%) | 金额 (元) | 调整 费率 (%) |  | 调整后 金额 (元) | 备注
破）土石方机械费+机械（爆破）土石方人工费+机械（爆破）土石方机械费)*0.002/费率+(人工土石方人工费+人工土石方技术措施人工费)*0.0019/费率
合 计 |  |  |  |  | 7027.83

## 表-11 其他项目清单计价汇总表
表-11
其他项目清单计价汇总表
工程名称：铜梁区侣俸镇凤飞村2025年第一批乡村振兴泥结石路硬化工程奖补项目 |  |  |  | 第 1 页 共 1 页
序号 | 项目名称 | 计量单位 | 金额(元) |  | 备注
1 | 暂列金额 | 项 |  |  | 明细详见 表-11-1
2 | 暂估价 | 项
2.1 | 材料(工程设备)暂估价 | 项 | -- |  | 明细详见 表-11-2
2.2 | 专业工程暂估价 | 项 |  |  | 明细详见 表-11-3
3 | 计日工 | 项 |  |  | 明细详见 表-11-4
4 | 总承包服务费 | 项 |  |  | 明细详见 表-11-5
5 | 索赔与现场签证 | 项 |  |  | 明细详见 表-11-6
合 计 |  |  | 0
注：材料、设备暂估单价进入清单项目综合单价，此处不汇总。

## 表-12 规费、税金项目计价表
表-12
规费、税金项目计价表
工程名称：铜梁区侣俸镇凤飞村2025年第一批乡村振兴泥结石路硬化工程奖补项目 |  |  |  | 第 1 页 共 1 页
序号 | 项目名称 | 计算基础 | 费率(%) |  | 金额（元）
1 | 规费 | 专业工程规费（人+机）+机械（爆破）土石方规费（人+机）*0.072/费率+人工土石方规费（人）*0.082/费率 | 11.46 |  | 1937.64
2 | 税金 | 2.1 + 2.2 + 2.3 |  |  | 15055.58
2.1 | 增值税 | 分部分项工程费+措施项目费+其他项目费+规费-甲供材料费 | 9 |  | 13686.89
2.2 | 附加税 | 增值税 | 10 |  | 1368.69
2.3 | 环境保护税 | 按实计算
合计 |  |  |  |  | 16993.22