## 封-2 招标控制价
封-2 | 侣俸镇三石村2025年第二批乡村振兴泥结石路硬化财政奖补项目 | [5 empty] | 工程
招标控制价
招标控制价 |  | (小写): | 193327.9688
|  | (大写): | 193327.9688
其中:安全文明施工费(小写): |  |  |  | 5333.73
(大写): |  |  |  | 伍仟叁佰叁拾叁元柒角叁分
招 标 人： |  |  |  |  | 工程造价 咨 询 人：
|  |  | (单位盖章) |  |  | (单位资质专用章)
法定代理人 或其授权人： |  |  |  |  | 法定代理人 或其授权人：
|  |  | (签字或盖章) |  |  | (签字或盖章)
编 制 人： |  |  |  |  | 复 核 人：
|  |  | (造价人员签字盖专用章) |  |  | (造价工程师签字盖专用章)
时间： 年 月 日

## 表-04 单位工程招标控制价汇总表
表-04
单位工程招标控制价汇总表
工程名称：侣俸镇三石村2025年第二批乡村振兴泥结石路硬化财政奖补项目 |  |  | 第 1 页 共 1 页
序号 | 汇总内容 | 金额(元) |  | 其中：暂估价(元)
1 | 分部分项工程费 | 193327.9688
2 | 措施项目费
3 | 其他项目费
4 | 其他项目税金 |  |  | －
投标报价合计=1+2+3+4+5 |  | 193327.9688
注：1.本表适用于单位工程招标控制价或投标报价的汇总，如无单位工程划分，单项工程也使用本表汇总。 2.分部分项工程、措施项目中暂估价中应填写材料、工程设备暂估价，其他项目中暂估价应填写专业工程暂估价。

## 表-09 分部分项工程项目清单计价表
表-09
分部分项工程项目清单计价表
工程名称：侣俸镇三石村2025年第二批乡村振兴泥结石路硬化财政奖补项目 | [5 empty] | 第 1 页 共 2 页
序号 | 项目编码 | 项目名称 | 项目特征 | 计量单位 | 工程量 |  | 金额（元）
[7 empty] | 综合单价 | 合价 | 其中:暂估价
1 | 040202001001 | 路床(槽)整形、清表 | [项目特征] 1.部位:路床(槽)整形、清表 2.全费用综合单价:包含人工费、材料费、机械费、运杂费、一般风险费、措施项目费（安全文明施工费）、管理费、利润、规费、税金等全部费用。 [工作内容] 1.放样 2.清表 3.整修路拱 4.碾压成型 | m2 | 1550.5 |  | 7.733 | 11990.0165
2 | 040202011001 | 50mm碎石垫层 | [项目特征] 1.石料规格:级配碎石 2.厚度:50mm厚 3.全费用综合单价:包含人工费、材料费、机械费、运杂费、一般风险费、措施项目费（安全文明施工费）、管理费、利润、规费、税金等全部费用。 [工作内容] 1.拌和 2.运输 3.铺筑 4.找平 5.碾压 6.养护 | m2 | 1550.5 |  | 14.3735 | 22286.1118
本页小计 | [7 empty] | 34276.1283
表-09
分部分项工程项目清单计价表
工程名称：侣俸镇三石村2025年第二批乡村振兴泥结石路硬化财政奖补项目 | [5 empty] | 第 2 页 共 2 页
序号 | 项目编码 | 项目名称 | 项目特征 | 计量单位 | 工程量 |  | 金额（元）
[7 empty] | 综合单价 | 合价 | 其中:暂估价
3 | 040203007001 | 200mmC30水泥混凝土路面 | [项目特征] 1.混凝土强度等级:C30商品砼 2.厚度:200mm 3.全费用综合单价:包含人工费、材料费、机械费、运杂费、一般风险费、措施项目费（安全文明施工费）、管理费、利润、规费、税金等全部费用。 [工作内容] 1.模板制作、安装、拆除 2.混凝土拌和、运输、浇筑 3.拉毛 4.压痕或刻防滑槽 5.伸缝 6.缩缝 7.锯缝、嵌缝 8.路面养护 | m2 | 1550.5 |  | 102.581 | 159051.8405
本页小计 | [7 empty] | 159051.8405
合 计 | [7 empty] | 193327.9688