## 封-2 招标控制价
封-2 | 2025年森林防火消防水箱建设 | [5 empty] | 工程
招标控制价
招标控制价 |  | (小写): | 103441.8421
|  | (大写): | 壹拾万零叁仟肆佰肆拾壹元捌角肆分
其中:安全文明施工费(小写): |  |  |  | 3317.26
(大写): |  |  |  | 叁仟叁佰壹拾柒元贰角陆分
招 标 人： |  |  |  |  | 工程造价 咨 询 人：
|  |  | (单位盖章) |  |  | (单位资质专用章)
法定代理人 或其授权人： |  |  |  |  | 法定代理人 或其授权人：
|  |  | (签字或盖章) |  |  | (签字或盖章)
编 制 人： |  |  |  |  | 复 核 人：
|  |  | (造价人员签字盖专用章) |  |  | (造价工程师签字盖专用章)
时间： 年 月 日

## 表-04 单位工程招标控制价汇总表
表-04
单位工程招标控制价汇总表
工程名称：2025年森林防火消防水箱建设 |  |  | 第 1 页 共 1 页
序号 | 汇总内容 | 金额(元) |  | 其中：暂估价(元)
1 | 分部分项工程费 | 89682.4411
1.1 | G平整场地、散水、水沟 | 4497.7328
1.2 | 水箱、栏杆、监控及宣传警示牌 | 85184.7083
2 | 措施项目费 | 3636.828
2.1 | 其中：安全文明施工费 | 3317.26
3 | 其他项目费
4 | 规费 | 650.427 |  | －
5 | 税金 | 9472.146 |  | －
投标报价合计=1+2+3+4+5 |  | 103441.8421
注：1.本表适用于单位工程招标控制价或投标报价的汇总，如无单位工程划分，单项工程也使用本表汇总。 2.分部分项工程、措施项目中暂估价中应填写材料、工程设备暂估价，其他项目中暂估价应填写专业工程暂估价。

## 表-08 措施项目汇总表
表-08
措施项目汇总表
工程名称：2025年森林防火消防水箱建设 |  |  | 第 1 页 共 1 页
序号 | 项目名称 | 金额(元)
|  | 合价 |  | 其中：暂估价
1 | 施工技术措施项目
2 | 施工组织措施项目 | 3636.828
2.1 | 其中：安全文明施工费 | 3151.397
2.2 | 建设工程竣工档案编制费 | 25.6025
措施项目费合计=1+2 |  | 3636.828

## 表-09 分部分项工程项目清单计价表
表-09
分部分项工程项目清单计价表
工程名称：2025年森林防火消防水箱建设 | [5 empty] | 第 1 页 共 6 页
序号 | 项目编码 | 项目名称 | 项目特征 | 计量单位 | 工程量 |  | 金额（元）
[7 empty] | 综合单价 | 合价 | 其中:暂估价
| G | 平整场地、散水、水沟
1 | 010101001001 | 清表 | [项目特征] 1.土壤类别:综合考虑 2.弃土运距:2km 3.其他:含表土及地被植物清除，一般回填压实，清除表土及植物由中标单位外运处置 [工作内容] 1.土方挖填 2.场地找平 3.场内运输 | m2 | 115.26 |  | 5.6905 | 655.887
2 | 010101002001 | 挖一般土方（根据现场情况选择） | [项目特征] 1.1.土石类别:土方、石方、淤泥、等综合考虑 2.2.开挖方式:综合考虑 3.3.开挖深度:大于30cm的情况 4.4.机械进出场:含一次或多次机械进出场 5.5.场内运距:全包 6.6.场外运距:余方运距2KM内 7.7.综合单价:包含开挖、机械凿打、爆破、解小、挖淤、晾晒、场内排水、场内转运、一般回填、机械进出场费、余方运距2KM内等全部工作内容，亦包含建筑工程一般风险、管理费、利润、措施费(含安全文明施工费）、规费、税金等所有费用 | m3 | 1 |  | 13.3 | 13.3
本页小计 | [7 empty] | 669.187
表-09
分部分项工程项目清单计价表
工程名称：2025年森林防火消防水箱建设 | [5 empty] | 第 2 页 共 6 页
序号 | 项目编码 | 项目名称 | 项目特征 | 计量单位 | 工程量 |  | 金额（元）
[7 empty] | 综合单价 | 合价 | 其中:暂估价
3 | 010507001001 | 散水 | [项目特征] 1.面层厚度:60mm 2.混凝土种类:商品砼 3.混凝土强度等级:C20 [工作内容] 1.地基夯实 2.铺设垫层 3.模板及支撑制作、安装、拆除、堆放、运输及清理模内杂物、刷隔离剂等 4.混凝土制作、运输、浇筑、振捣、养护 5.变形缝填塞 | m2 | 5.14 |  | 42.921 | 220.6139
4 | 030507008001 | 太阳能监控设备 | [项目特征] 1.名称:太阳能监控设备 2.类别:根据现场确定，不低于1600万像素 3.备注:含太阳能板，镜头、立杆、防护罩等所有费用 [工作内容] 1.本体安装 2.单体调试 | 台 | 1 |  | 1739.127 | 1739.127
5 | 030905001001 | 水位计 | [项目特征] 1.要求:能监测水位 [工作内容] 1.本体安装 2.系统调试 | 组 | 1 |  | 199.063 | 199.063
本页小计 | [7 empty] | 2158.8039
表-09
分部分项工程项目清单计价表
工程名称：2025年森林防火消防水箱建设 | [5 empty] | 第 3 页 共 6 页
序号 | 项目编码 | 项目名称 | 项目特征 | 计量单位 | 工程量 |  | 金额（元）
[7 empty] | 综合单价 | 合价 | 其中:暂估价
6 | 040201022001 | 排水沟 | [项目特征] 1.断面尺寸:0.5*0.3 2.基础、垫层：材料品种、厚度:10cmC20混凝土底板 3.砌体材料:砖砌24墙,水泥砂浆抹面 4.砂浆强度等级:M7.5 [工作内容] 1.模板制作、安装、拆除 2.基础、垫层铺筑 3.混凝土拌和、运输、浇筑 4.侧墙浇捣或砌筑 5.勾缝、抹面 6.盖板安装 | m | 25.7 |  | 64.9705 | 1669.7419
|  | 水箱、栏杆、监控及宣传警示牌 | [5 empty] | 0
1 | 031001006001 | PE进水管 DN50 | [项目特征] 1.介质:进水 2.材质、规格:PE100进水管 DN50 1.6MPa [工作内容] 1.管道安装 2.管件安装 3.塑料卡固定 4.阻火圈安装 5.压力试验 6.吹扫、冲洗 7.警示带铺设 | m | 2 |  | 28.082 | 56.164
本页小计 | [7 empty] | 1725.9059
表-09
分部分项工程项目清单计价表
工程名称：2025年森林防火消防水箱建设 | [5 empty] | 第 4 页 共 6 页
序号 | 项目编码 | 项目名称 | 项目特征 | 计量单位 | 工程量 |  | 金额（元）
[7 empty] | 综合单价 | 合价 | 其中:暂估价
2 | 031001006002 | 排污管UPVC DN50 | [项目特征] 1.介质:污水 2.材质、规格:UPVC DN50 [工作内容] 1.管道安装 2.管件安装 3.塑料卡固定 4.阻火圈安装 5.压力试验 6.吹扫、冲洗 7.警示带铺设 | m | 3 |  | 14.877 | 44.631
3 | 031001006004 | PE进水管100 DN32 | [项目特征] 1.介质:进水 2.材质、规格:PE100给水管 DN32 1.6MPa [工作内容] 1.管道安装 2.管件安装 3.塑料卡固定 4.阻火圈安装 5.压力试验 6.吹扫、冲洗 7.警示带铺设 | m | 50 |  | 11.3335 | 566.675
4 | 031001006005 | 溢流管 DN20 | [项目特征] 1.材质、规格:PE100 DN20 1.6MPa [工作内容] 1.管道安装 2.管件安装 3.塑料卡固定 4.阻火圈安装 5.压力试验 6.吹扫、冲洗 7.警示带铺设 | m | 5 |  | 9.2625 | 46.3125
本页小计 | [7 empty] | 657.6185
表-09
分部分项工程项目清单计价表
工程名称：2025年森林防火消防水箱建设 | [5 empty] | 第 5 页 共 6 页
序号 | 项目编码 | 项目名称 | 项目特征 | 计量单位 | 工程量 |  | 金额（元）
[7 empty] | 综合单价 | 合价 | 其中:暂估价
5 | 031006015001 | 成品不锈钢消防水箱 | [项目特征] 1.材质、类型:SUS304不锈钢水箱 2.蓄水量:90-120m3（根据现场情况选择水箱容积） 3.不锈钢厚度:2mm 4.其他:出口管处安装快速取水阀，并安装所有阀门和除预留50m以外的所有管线；配备与消防车匹配的接头，成品爬梯一个 5.水箱配置与技术质量要求:满足规范要求的质量标准及功能需求 [工作内容] 1.制作 2.安装 | 台 | 1 |  | 71251.3015 | 71251.3015
6 | 040205004001 | 水箱标志牌 | [项目特征] 1.材质、规格尺寸:厂家根据水箱参数确定 [工作内容] 1.制作、安装 | 块 | 1 |  | 74.7555 | 74.7555
7 | 040205004002 | 森林防火宣传标志牌 | [项目特征] 1.材质、规格尺寸:按以往水箱旁宣传标牌做法 [工作内容] 1.制作、安装 | 块 | 1 |  | 138.4815 | 138.4815
8 | 040309001001 | 不锈钢栏杆（含基础预埋件） | [项目特征] 1.栏杆材质、规格:1.2m高不锈钢栏杆（带锁） [工作内容] 1.制作、运输、安装 2.除锈、刷油漆 | m | 35 |  | 231.0495 | 8086.7325
本页小计 | [7 empty] | 79551.271
表-09
分部分项工程项目清单计价表
工程名称：2025年森林防火消防水箱建设 | [5 empty] | 第 6 页 共 6 页
序号 | 项目编码 | 项目名称 | 项目特征 | 计量单位 | 工程量 |  | 金额（元）
[7 empty] | 综合单价 | 合价 | 其中:暂估价
9 | 040901001001 | 现浇构件钢筋 | [项目特征] 1.钢筋种类、规格:HRB400EΦ8@200单层双向 [工作内容] 1.制作 2.运输 3.安装 | t | 0.301 |  | 4703.4215 | 1415.7299
10 | 070103001001 | 水箱基础 C30混凝土 | [项目特征] 1.混凝土种类:商品砼 2.混凝土强度等级:C30 [工作内容] 1.模板及支架(撑)制作、安装、拆除、堆放、运输及清理模内杂物、刷隔离剂等 2.混凝土制作、运输、浇筑、振捣、养护 | m3 | 7.63 |  | 459.23 | 3503.9249
11 |  | 其他 | 来水引水管等，根据需要增加。
本页小计 | [7 empty] | 4919.6548
合 计 | [7 empty] | 89682.4411

## 表-09 施工技术措施项目清单计价表
表-09
施工技术措施项目清单计价表
工程名称：2025年森林防火消防水箱建设 | [5 empty] | 第 1 页 共 1 页
序号 | 项目编码 | 项目名称 | 项目特征 | 计量单位 | 工程量 |  | 金额（元）
[7 empty] | 综合单价 | 合价 | 其中:暂估价
| 一 | 施工技术措施项目
本页小计
合 计

## 表-10 施工组织措施项目清单计价表
表-10
施工组织措施项目清单计价表
工程名称：2025年森林防火消防水箱建设 | [6 empty] | 第 1 页 共 2 页
序号 | 项目编码 | 项目名称 | 计算 基础 | 费率 (%) | 金额 (元) | 调整 费率 (%) |  | 调整后 金额 (元) | 备注
1 | 070306001001 | 安全文明施工费 | 税前合计 | 3.47 | 3151.397
2 | 070306B14001 | 建设工程竣工档案编制费 | (分部分项人工费+分部分项机械费+技术措施人工费+技术措施机械费-机械（爆破）土石方人工费-机械（爆破）土石方机械费-机械（爆破）土石方人工费-机械（爆破）土石方机械费-人工土石方人工费-人工土石方技术措施人工费-人工土石方机械费-人工土石方技术措施机械费)+(机械（爆破）土石方人工费+机械（爆破）土石方机械费+机械（爆破）土石方人工费+机械（爆破）土石方机械费)*0.002/费率+(人工土石方人工费+人工土石方技术措施人工费)*0.0019/费率 | 0.37 | 25.6025
3 | 070306B15001 | 组织措施费 | (分部分项人工费+分部分项机械费+技术措施人工费+技术措施机械费-机械（爆破）土石方人工费-机械（爆破）土石方机械费-机械（爆破）土石方人工费-机械（爆破）土石方机械费-人工土石方人工费-人工土石方技术措施人工费-人工土石方机械费-人工土石方技术措施机械费)+(机械（爆破）土石方人工费+机械（爆 | 6.56 | 459.8285
注：1.计算基础和费用标准按本市有关费用定额或文件执行。 2.根据施工方案计算的措施费，可不填写“计算基础”和“费率”的数值，只填写“金额”数值，但应在备注栏说明施工 方案出处或计算方法。
表-10
施工组织措施项目清单计价表
工程名称：2025年森林防火消防水箱建设 | [6 empty] | 第 2 页 共 2 页
序号 | 项目编码 | 项目名称 | 计算 基础 | 费率 (%) | 金额 (元) | 调整 费率 (%) |  | 调整后 金额 (元) | 备注
破）土石方机械费+机械（爆破）土石方人工费+机械（爆破）土石方机械费)*0.048/费率+(人工土石方人工费+人工土石方技术措施人工费)*0.0222/费率
合 计 |  |  |  |  | 3636.828

## 表-12 规费、税金项目计价表
表-12
规费、税金项目计价表
工程名称：2025年森林防火消防水箱建设 |  |  |  | 第 1 页 共 1 页
序号 | 项目名称 | 计算基础 | 费率(%) |  | 金额（元）
1 | 规费 | 专业工程规费（人+机）+机械（爆破）土石方规费（人+机）*0.072/费率+人工土石方规费（人）*0.082/费率 | 9.25 |  | 650.427
2 | 税金 | 2.1 + 2.2 + 2.3 |  |  | 9472.146
2.1 | 增值税 | 分部分项工程费+措施项目费+其他项目费+规费-甲供材料费 | 9 |  | 8457.2705
2.2 | 附加税 | 增值税 | 12 |  | 1014.8755
2.3 | 环境保护税 | 按实计算
合计 |  |  |  |  | 10122.573