## 封-2 招标控制价【水口镇小型水利工程维修养护】
封-2 | 水口镇小型水利工程维修养护 |  |  |  |  | 工程
招标控制价
招标控制价 |  | (小写): | 438243.23
|  | (大写): | 肆拾叁万捌仟贰佰肆拾叁元贰角叁分
招 标 人： |  |  |  | 工程造价 咨 询 人：
|  |  | (单位盖章) |  | (单位资质专用章)
法定代理人 或其授权人： |  |  |  | 法定代理人 或其授权人：
|  |  | (签字或盖章) |  | (签字或盖章)
编 制 人： |  |  |  | 复 核 人：
|  |  | (造价人员签字盖专用章) |  | (造价工程师签字盖专用章)
时间： 年 月 日

## 表-04 单位工程招标控制价汇总表【水口镇小型水利工程维修
表-04
单位工程招标控制价汇总表
工程名称：水口镇小型水利工程维修养护 |  |  | 第 1 页 共 1 页
序号 | 汇总内容 | 金额(元) |  | 其中：暂估价(元)
1 | 分部分项工程费 | 438243.23
1.1 | C安装工程 | 438243.23
2 | 措施项目费
3 | 其他项目费
4 | 其他项目税金 |  |  | －
投标报价合计=1+2+3+4+5 |  | 438,243.23
注：1.本表适用于单位工程招标控制价或投标报价的汇总，如无单位工程划分，单项工程也使用本表汇总。 2.分部分项工程、措施项目中暂估价中应填写材料、工程设备暂估价，其他项目中暂估价应填写专业工程暂估价。

## 表-09 分部分项工程项目清单计价表【水口镇小型水利工程维
表-09
分部分项工程项目清单计价表
工程名称：水口镇小型水利工程维修养护 | [5 empty] | 第 1 页 共 11 页
序号 | 项目编码 | 项目名称 | 项目特征 | 计量单位 | 工程量 |  | 金额（元）
[7 empty] | 综合单价 | 合价 | 其中:暂估价
| C | 安装工程
1 | 010101003001 | 挖槽、坑土方 | [项目特征] 1.土壤类别:沟槽、基坑土方 2.开挖方式:人工开挖 3.挖土深度:按现场实际 4.场内运距:自行考虑 5.单价构成:全费用综合单价包含人工费、材料费、施工机具使用费、措施费(含安全文明施工费)、企业管理费、一般风险费、合理利润、规费、税金等建设项目一切费用 [工作内容] 1.排地表水 2.土方开挖 3.围护(挡土板)及拆除 4.基底钎探 5.场内运输 | m3 | 30 |  | 70.54 | 2116.2
本页小计 | [7 empty] | 2116.2
表-09
分部分项工程项目清单计价表
工程名称：水口镇小型水利工程维修养护 | [5 empty] | 第 2 页 共 11 页
序号 | 项目编码 | 项目名称 | 项目特征 | 计量单位 | 工程量 |  | 金额（元）
[7 empty] | 综合单价 | 合价 | 其中:暂估价
2 | 031001006001 | PE100给水管Φ160 | [项目特征] 1.安装部位:出水管 2.介质:灌溉 3.材质、规格:PE100给水管Φ160、1.0Mpa 4.连接形式:法兰连接 5.压力试验及吹、洗设计要求:达到规范要求 6.警示带形式:达到规范要求 7.单价构成:全费用综合单价包含人工费、材料费、施工机具使用费、措施费(含安全文明施工费)、企业管理费、一般风险费、合理利润、规费、税金等建设项目一切费用 [工作内容] 1.管道安装 2.管件安装 3.塑料卡固定 4.阻火圈安装 5.压力试验 6.吹扫、冲洗 7.警示带铺设 | m | 2000 |  | 92.69 | 185380
本页小计 | [7 empty] | 185380
表-09
分部分项工程项目清单计价表
工程名称：水口镇小型水利工程维修养护 | [5 empty] | 第 3 页 共 11 页
序号 | 项目编码 | 项目名称 | 项目特征 | 计量单位 | 工程量 |  | 金额（元）
[7 empty] | 综合单价 | 合价 | 其中:暂估价
3 | 031001006002 | PE100给水管Φ110 | [项目特征] 1.安装部位:出水管 2.介质:灌溉 3.材质、规格:PE100给水管Φ110、1.0Mpa 4.连接形式:电熔连接 5.压力试验及吹、洗设计要求:达到规范要求 6.警示带形式:达到规范要求 7.单价构成:全费用综合单价包含人工费、材料费、施工机具使用费、措施费(含安全文明施工费)、企业管理费、一般风险费、合理利润、规费、税金等建设项目一切费用 [工作内容] 1.管道安装 2.管件安装 3.塑料卡固定 4.阻火圈安装 5.压力试验 6.吹扫、冲洗 7.警示带铺设 | m | 1000 |  | 59.15 | 59150
本页小计 | [7 empty] | 59150
表-09
分部分项工程项目清单计价表
工程名称：水口镇小型水利工程维修养护 | [5 empty] | 第 4 页 共 11 页
序号 | 项目编码 | 项目名称 | 项目特征 | 计量单位 | 工程量 |  | 金额（元）
[7 empty] | 综合单价 | 合价 | 其中:暂估价
4 | 031001005001 | 球墨铸铁管DN160 | [项目特征] 1.安装部位:进水管 2.介质:灌溉 3.材质、规格:球墨铸铁管DN160 4.压力试验及吹、洗设计要求:达到规范要求 5.警示带形式:达到规范要求 6.单价构成:全费用综合单价包含人工费、材料费、施工机具使用费、措施费(含安全文明施工费)、企业管理费、一般风险费、合理利润、规费、税金等建设项目一切费用 [工作内容] 1.管道安装 2.管件安装 3.压力试验 4.吹扫、冲洗 5.警示带铺设 | m | 72 |  | 197.57 | 14225.04
5 | 031003011001 | Φ160法兰接头 | [项目特征] 1.名称:法兰接头 2.规格、压力等级:Φ160、1.0Mpa 3.连接形式:法兰连接 4.单价构成:全费用综合单价包含人工费、材料费、施工机具使用费、措施费(含安全文明施工费)、企业管理费、一般风险费、合理利润、规费、税金等建设项目一切费用 [工作内容] 1.安装 | 片 | 680 |  | 14.14 | 9615.2
本页小计 | [7 empty] | 23840.24
表-09
分部分项工程项目清单计价表
工程名称：水口镇小型水利工程维修养护 | [5 empty] | 第 5 页 共 11 页
序号 | 项目编码 | 项目名称 | 项目特征 | 计量单位 | 工程量 |  | 金额（元）
[7 empty] | 综合单价 | 合价 | 其中:暂估价
6 | 031003011002 | Φ160法兰垫片 | [项目特征] 1.名称:法兰垫片 2.规格、压力等级:Φ160 3.单价构成:全费用综合单价包含人工费、材料费、施工机具使用费、措施费(含安全文明施工费)、企业管理费、一般风险费、合理利润、规费、税金等建设项目一切费用 [工作内容] 1.安装 | 片 | 400 |  | 7.34 | 2936
7 | 031003011003 | 法兰大小头 | [项目特征] 1.名称:法兰大小头 2.连接形式:法兰连接 3.单价构成:全费用综合单价包含人工费、材料费、施工机具使用费、措施费(含安全文明施工费)、企业管理费、一般风险费、合理利润、规费、税金等建设项目一切费用 [工作内容] 1.安装 | 个 | 8 |  | 252.39 | 2019.12
8 | 031003001001 | DN160闸阀 | [项目特征] 1.类型:螺纹闸阀 2.规格、压力等级:DN160、1.0Mpa 3.单价构成:全费用综合单价包含人工费、材料费、施工机具使用费、措施费(含安全文明施工费)、企业管理费、一般风险费、合理利润、规费、税金等建设项目一切费用 [工作内容] 1.安装 2.调试 | 个 | 10 |  | 666.89 | 6668.9
本页小计 | [7 empty] | 11624.02
表-09
分部分项工程项目清单计价表
工程名称：水口镇小型水利工程维修养护 | [5 empty] | 第 6 页 共 11 页
序号 | 项目编码 | 项目名称 | 项目特征 | 计量单位 | 工程量 |  | 金额（元）
[7 empty] | 综合单价 | 合价 | 其中:暂估价
9 | 031003001004 | DN110闸阀 | [项目特征] 1.类型:螺纹闸阀 2.规格、压力等级:DN110、1.0Mpa 3.单价构成:全费用综合单价包含人工费、材料费、施工机具使用费、措施费(含安全文明施工费)、企业管理费、一般风险费、合理利润、规费、税金等建设项目一切费用 [工作内容] 1.安装 2.调试 | 个 | 2 |  | 771.15 | 1542.3
10 | 031003001002 | DN160止回阀 | [项目特征] 1.类型:螺纹止回阀 2.规格、压力等级:DN160、1.0Mpa 3.单价构成:全费用综合单价包含人工费、材料费、施工机具使用费、措施费(含安全文明施工费)、企业管理费、一般风险费、合理利润、规费、税金等建设项目一切费用 [工作内容] 1.安装 2.调试 | 个 | 4 |  | 1680.06 | 6720.24
11 | 031003001003 | DN160底阀 | [项目特征] 1.类型:底阀 2.规格、压力等级:DN160 3.单价构成:全费用综合单价包含人工费、材料费、施工机具使用费、措施费(含安全文明施工费)、企业管理费、一般风险费、合理利润、规费、税金等建设项目一切费用 [工作内容] 1.安装 2.调试 | 个 | 4 |  | 828.37 | 3313.48
本页小计 | [7 empty] | 11576.02
表-09
分部分项工程项目清单计价表
工程名称：水口镇小型水利工程维修养护 | [5 empty] | 第 7 页 共 11 页
序号 | 项目编码 | 项目名称 | 项目特征 | 计量单位 | 工程量 |  | 金额（元）
[7 empty] | 综合单价 | 合价 | 其中:暂估价
12 | 030109012001 | 给水泵55KW | [项目特征] 1.名称:给水泵 2.规格、型号:功率P=55KW、扬程H=80m、流量Q=150m3/h 3.电压要求:380V 4.材质:铸铁 5.单机试运转要求:达到规范要求 6.泵拆装检查要求:达到规范要求 7.单价构成:全费用综合单价包含人工费、材料费、施工机具使用费、措施费(含安全文明施工费)、企业管理费、一般风险费、合理利润、规费、税金等建设项目一切费用 [工作内容] 1.本体安装 2.泵拆装检查 3.电动机安装 4.二次灌浆 5.单机试运转 6.补刷(喷)油漆 | 台 | 2 |  | 22638.59 | 45277.18
本页小计 | [7 empty] | 45277.18
表-09
分部分项工程项目清单计价表
工程名称：水口镇小型水利工程维修养护 | [5 empty] | 第 8 页 共 11 页
序号 | 项目编码 | 项目名称 | 项目特征 | 计量单位 | 工程量 |  | 金额（元）
[7 empty] | 综合单价 | 合价 | 其中:暂估价
13 | 030404016001 | 电控柜 | [项目特征] 1.名称:电控柜 2.规格、型号:满足给水泵55KW使用 3.安装方式:室外安装 4.单价构成:全费用综合单价包含人工费、材料费、施工机具使用费、措施费(含安全文明施工费)、企业管理费、一般风险费、合理利润、规费、税金等建设项目一切费用 [工作内容] 1.本体安装 2.基础型钢制作、安装 3.焊、压接线端子 4.补刷(喷)油漆 5.接地 | 套 | 2 |  | 1321.61 | 2643.22
14 | 030408001001 | YJV-4*25mm2电缆线 | [项目特征] 1.名称:电力电缆 2.规格、型号:YJV-4*25mm2 3.材质:铜芯电缆 4.敷设方式、部位:机组主线 5.电压等级(kV):0.6/1KV [工作内容] 1.电缆敷设 | m | 70 |  | 77.33 | 5413.1
本页小计 | [7 empty] | 8056.32
表-09
分部分项工程项目清单计价表
工程名称：水口镇小型水利工程维修养护 | [5 empty] | 第 9 页 共 11 页
序号 | 项目编码 | 项目名称 | 项目特征 | 计量单位 | 工程量 |  | 金额（元）
[7 empty] | 综合单价 | 合价 | 其中:暂估价
15 | 010501006001 | 设备基础 | [项目特征] 1.名称:设备基础 2.基础规格:1500*1700*300mm 3.混凝土强度等级:C30砼 4.预埋件材质及规格:1500*1200*10mm钢板、每块钢板下焊接Φ16圆钢6根、50cm长 5.单价构成:全费用综合单价包含人工费、材料费、施工机具使用费、措施费(含安全文明施工费)、企业管理费、一般风险费、合理利润、规费、税金等建设项目一切费用 [工作内容] 1.模板及支撑制作、安装、拆除、堆放、运输及清理模内杂物、刷隔离剂等 2.混凝土制作、运输、浇筑、振捣、养护 3.钢板制作、安装 4.预埋件制作、安装 5.材料运输 | 座 | 4 |  | 3259.13 | 13036.52
本页小计 | [7 empty] | 13036.52
表-09
分部分项工程项目清单计价表
工程名称：水口镇小型水利工程维修养护 | [5 empty] | 第 10 页 共 11 页
序号 | 项目编码 | 项目名称 | 项目特征 | 计量单位 | 工程量 |  | 金额（元）
[7 empty] | 综合单价 | 合价 | 其中:暂估价
16 | 031001006003 | 给水管Φ160人工二次拆装 | [项目特征] 1.安装部位:出水管 2.介质:灌溉 3.材质、规格:PE100给水管Φ160、1.0Mpa（原管） 4.连接形式:法兰连接 5.压力试验及吹、洗设计要求:达到规范要求 6.警示带形式:达到规范要求 7.其它要求:按业主单位现场要求，需二次人工拆除、搬运后重新安装管道 8.单价构成:全费用综合单价包含人工费、施工机具使用费、措施费(含安全文明施工费)、企业管理费、一般风险费、合理利润、规费、税金等建设项目一切费用 [工作内容] 1.管道安装 2.管件安装 3.塑料卡固定 4.阻火圈安装 5.压力试验 6.吹扫、冲洗 7.警示带铺设 | m | 4000 |  | 19.4 | 77600
本页小计 | [7 empty] | 77600
表-09
分部分项工程项目清单计价表
工程名称：水口镇小型水利工程维修养护 | [5 empty] | 第 11 页 共 11 页
序号 | 项目编码 | 项目名称 | 项目特征 | 计量单位 | 工程量 |  | 金额（元）
[7 empty] | 综合单价 | 合价 | 其中:暂估价
17 | 030404016002 | 电控柜二次拆装 | [项目特征] 1.名称:电控柜 2.规格、型号:满足给水泵55KW使用（原柜） 3.安装方式:室外安装 4.其它要求:按业主单位现场要求，需二次人工拆除、搬运后重新安装机组 5.单价构成:全费用综合单价包含人工费、材料费、施工机具使用费、措施费(含安全文明施工费)、企业管理费、一般风险费、合理利润、规费、税金等建设项目一切费用 [工作内容] 1.本体安装 2.接地 | 套 | 1 |  | 586.73 | 586.73
本页小计 | [7 empty] | 586.73
合 计 | [7 empty] | 438243.23