## Sheet1
工程施工费预算表
项目名称：铜梁区高标准农田建设工程质量”回头看“和专项整治项目（水口镇） 金额单位：元
序号 | 单项名称 | 单位 | 工程量 | 综合单价 | 合计
| 合计 |  |  |  | 171442.74 |  | 171442.74
Ⅰ | 灌溉与排水工程 |  |  |  | 103603.64
一 | 申请专项管护资金 |  |  |  | 17804.21
(一) | 水口镇 |  |  |  | 17804.21
<一> | 铜梁区2019年高标准农田建设招标结余资金项目 |  |  |  | 10465.59
1 | 2019-树荫村-新修灌溉管-01 |  |  |  | 189.49
(1) | 安装管道（Φ90） | m | 3 | 54.3 | 162.89
1) | 管道（Φ90，1.6MPa） | m | 3 | 54.3 | 162.89
<1> | 机械挖沟槽 三类土 | m3 | 1.5 | 7.41 | 11.12
<2> | 土方回填机械夯实 | m3 | 1.47 | 23.39 | 34.38
<3> | Φ90PE管安装（1.6MPa） | m | 3 | 39.13 | 117.39
(2) | 三通（Φ90） | 个 | 1 | 26.6 | 26.6
1) | PE管件安装(热熔电熔连接) 公称直径(mm以内) 90 | 个 | 1 | 26.6 | 26.6
2 | 2019-树荫村-新修灌溉管-02 |  |  |  | 142.9
(1) | 安装管道（Φ75） | m | 3 | 38.77 | 116.3
1) | 管道（Φ75，1.6MPa） | m | 3 | 38.77 | 116.3
<1> | 机械挖沟槽 三类土 | m3 | 1.41 | 7.41 | 10.45
<2> | 土方回填机械夯实 | m3 | 1.41 | 23.39 | 32.98
<3> | Φ75PE管安装（1.6MPa） | m | 3 | 24.29 | 72.87
(2) | 三通（Φ90） | 个 | 1 | 26.6 | 26.6
1) | PE管件安装(热熔电熔连接) 公称直径(mm以内) 90 | 个 | 1 | 26.6 | 26.6
3 | 2019-树荫村-新修灌溉管-03 |  |  |  | 10133.2
(1) | 埋设管道（Φ75） | m | 700 | 14.48 | 10133.2 | 45
1) | 机械挖沟槽 三类土 | m3 | 329 | 7.41 | 2437.89
2) | 土方回填机械夯实 | m3 | 329 | 23.39 | 7695.31
<二> | 重庆市铜梁区2019年中部片区高标准农田建设项目 |  |  |  | 7338.62
1 | 2019-树荫村-维修排水沟-06 |  |  |  | 3360.69
(1) | 1.5*1.5m排水沟清淤0.3m深 | m | 90 | 37.34 | 3360.69
1) | 人工土方开挖 | m3 | 40.5 | 8.3 | 336.15
2) | 人工挖、运土20m内 三类土 实际:300 | m3 | 40.5 | 74.68 | 3024.54
2 | 2019-树荫村-维修排水沟-04 |  |  |  | 667.32
(1) | 1.2*1.0m排水沟清淤0.2m深 | m | 335 | 1.99 | 667.32
1) | 人工土方开挖 | m3 | 80.4 | 8.3 | 667.32
3 | 2019-树荫村-维修排水沟-05 |  |  |  | 778.75
(1) | 1.2*1.0m排水沟清淤0.2m深 | m | 80 | 9.73 | 778.75
1) | 人工挖淤泥 | m3 | 19.2 | 40.56 | 778.75
4 | 2019-树荫村-维修排水沟-03 |  |  |  | 1372.49
(1) | 1.2*1.0m排水沟清淤0.2m深 | m | 689 | 1.99 | 1372.49
1) | 人工土方开挖 | m3 | 165.36 | 8.3 | 1372.49
5 | 2019-树荫村-维修排水沟-02 |  |  |  | 388.44
(1) | 1.2*1.0m排水沟清淤0.3m深 | m | 130 | 2.99 | 388.44
1) | 人工土方开挖 | m3 | 46.8 | 8.3 | 388.44
6 | 2019-树荫村-新修盖板沟-01 |  |  |  | 770.93
(1) | 1.2*1.2mC20砼盖板沟盖板 | 处 | 3 | 256.98 | 770.93
1) | 120mm厚C25预制空心板 | m3 | 0.72 | 1070.74 | 770.93
二 | 申请专项整改资金 |  |  |  | 85799.43
(一) | 水口镇 |  |  |  | 85799.43
<一> | 重庆市铜梁区2019年中部片区高标准农田建设项目 |  |  |  | 85799.43
1 | 2019-树荫村-维修排水沟-06 |  |  |  | 74227.07
(1) | 1.5*1.5mC20砼排水沟 | m | 50 | 1484.54 | 74227.07
1) | 机械拆除混凝土 | m3 | 37.8 | 284.81 | 10765.82
2) | 土方开挖 | m3 | 66.75 | 2.89 | 192.91
3) | 土方回填 | m3 | 66.75 | 23.39 | 1561.28
4) | 抛石挤淤(抛石率80%) | m3 | 15.6 | 193.27 | 3015.01
5) | 现浇C20砼沟壁 | m3 | 67.5 | 749.58 | 50596.65
6) | 人工运混凝土 运距(m) 160 | m3 | 67.5 | 88.3 | 5960.25
7) | 伸缩缝处理 | m2 | 67.5 | 17.54 | 1183.95
8) | φ50UPVC排水管 | m | 30.7 | 4.96 | 152.27
9) | 砂石铺筑 反滤层 | m3 | 3 | 266.31 | 798.93
2 | 2019-树荫村-维修排水沟-04 |  |  |  | 1418.87
(1) | 0.8*1.0m浆砌条石排水沟 | m | 15 | 94.59 | 1418.87
1) | 土方开挖 | m3 | 6.195 | 2.89 | 17.9
2) | 土方回填 | m3 | 6.195 | 23.39 | 144.9
3) | 浆砌条石排水沟沟壁 | m3 | 3.75 | 295.7 | 1108.88
4) | 防水砂浆勾缝 | m2 | 18.75 | 7.85 | 147.19
3 | 2019-树荫村-维修排水沟-05 |  |  |  | 10153.49
(1) | 1.2*1.0mC20砼排水沟 | m | 30 | 338.45 | 10153.49
1) | 机械拆除混凝土 | m3 | 9 | 284.81 | 2563.29
2) | 土方开挖 | m3 | 12.39 | 2.89 | 35.81
3) | 土方回填 | m3 | 12.39 | 23.39 | 289.8
4) | 现浇C20砼沟壁 | m3 | 9 | 749.58 | 6746.22
5) | 伸缩缝处理 | m2 | 1.8 | 17.54 | 31.57
6) | φ50UPVC排水管 | m | 1.5 | 4.96 | 7.44
7) | 砂石铺筑 反滤层 | m3 | 1.8 | 266.31 | 479.36
Ⅱ | 泵房机电设备及安装工程 | 座 | 1 | 65555.45 | 65555.45
一 | 申请专项整改资金 |  |  |  | 65555.45
(一) | 水口镇 |  |  |  | 65555.45
<一> | 铜梁区2022年度白羊片区高标准农田建设项目 | 座 | 1 | 65555.45 | 65555.45
1 | 天寨村-新建提灌站-1 | 座 | 1 | 40111.05 | 40111.05
(1) | 室外电气设备 | 套 | 1 | 37352.19 | 37352.19
1) | 配电箱（内含100A空开） | 台 | 1 | 1265.33 | 1265.33
2) | 配电控制柜XL21（内含30KW变频器及柜内元器件,600X370X1200） | 台 | 1 | 7365.21 | 7365.21
3) | 电力电缆（YJV22-4x50+1x25） | m | 20 | 185.15 | 3703
4) | 电力电缆（YJV-3x50+1x25） | m | 5 | 3.45 | 17.25
5) | 电力电缆（YJV-5x4） | m | 5 | 36.8 | 184
6) | 电力电缆（YJV-4x4） | m | 8 | 5.75 | 46
7) | 电力电缆（ZDBV-3x2.5） | m | 15 | 34.5 | 517.5
8) | 控制电缆（KVV-16x1.5） | m | 5 | 3.45 | 17.25
9) | 控制电缆（KVV-3x2.5） | m | 5 | 3.45 | 17.25
10) | 热镀锌钢管（∅100mm） | m | 40 | 59.8 | 2392
11) | 硬质阻燃电线管（∅25mm） | m | 20 | 4.03 | 80.6
13) | 10KV架空杆（含拉线） | 根 | 2 | 7560 | 15120
14) | 七型电缆支架（含膨胀螺栓，瓷瓶） | 套 | 1 | 926 | 926
(2) | 室内照明设备 | 套 | 1 | 2758.86 | 2758.86
1) | 照明配电箱 | 台 | 1 | 1265.33 | 1265.33
2) | LED灯组（T5:220V40W，光源色温为3000~4000K，显色性>80,光通量>3240lm） | 套 | 1 | 198.33 | 198.33
3) | 单极明装开关（~250V,10A） | 只 | 1 | 32.2 | 32.2
4) | 二、三级安全插座（防水型，~220V,10A） | 只 | 2 | 45 | 90
5) | 电力电缆（YJV22-5X6） | m | 20 | 34.5 | 690
6) | 0.45/0.75kV绝缘铜芯线（ZD-BV-2.5mm） | m | 15 | 5.75 | 86.25
7) | 0.45/0.75kV绝缘铜芯线（ZD-BV-4mm） | m | 20 | 13.8 | 276
8) | 硬质阻燃电线管（PC，∅25mm） | m | 35 | 3.45 | 120.75
2 | 天寨村-新建提灌站-2（结余资金项目） | 座 | 1 | 25444.4 | 25444.4
(1) | 室外电气设备 | 套 | 1 | 25444.4 | 25444.4
1) | 10KV外线（JKLGYJ-1X35,含线路、立杆、横担、基础及附件） | m | 440 | 21.36 | 9398.4
2) | 10KV架空杆（含拉线） | 根 | 2 | 7560 | 15120
3) | 七型电缆支架（含膨胀螺丝螺栓，瓷瓶） | 套 | 1 | 926 | 926
Ⅲ | 安全文明施工及环境保护费 |  |  |  | 2283.65
一 | 安全文明施工及环境保护费 | % | 1.35 | 169159.09 | 2283.65