## 【5.4】投标报价汇总表(2位小数)
投标报价汇总表
标段：双山镇建新村2026年乡村振兴泥结石路硬化项目
序 号 | 章 次 | 科 目 名 称 | 金额(元)
1 | 100 | 清单 第100章 总则 | 6712.9755
2 | 200 | 清单 第200章 路基 | 5003.289
3 | 300 | 清单 第300章 路面 | 348029.365
4 | 400 | 清单 第400章 桥梁、涵洞 | 466.431
5 | 第100章至900章清单合计 |  | 360212.0605
6 | 已包含在清单合计中的材料、工程设备、专业工程暂估价合计
7 | 清单合计减去材料、工程设备、专业工程暂估价 合计(即5-6)=7 |  | 360212.0605
8 | 计日工合计
9 | 暂列金额(不含计日工总额)
10 | 投标报价(5+8+9)=10 |  | 360212.0605

## 【5.1】工程量清单表(2位小数)
工程量清单表
标段: 双山镇建新村2026年乡村振兴泥结石路硬化项目 |  |  |  | 货币单位: 人民币 元
清单 第100章 总则
子目号 | 子 目 名 称 | 单位 | 数量 | 单价 | 合价
101 | 通则
101-1 | 保险费
-a | 按合同条款规定，提供建筑工程一切险及第三者责任险 | 总额 | 1.000 | 1413.258 | 1413.258
102 | 工程管理
102-3 | 安全生产费 | 总额 | 1.000 | 5299.7175 | 5299.7175
| 清单 第 100 章合计 人民币 | 6712.9755
工程量清单表
标段: 双山镇建新村2026年乡村振兴泥结石路硬化项目 |  |  |  | 货币单位: 人民币 元
清单 第200章 路基
子目号 | 子 目 名 称 | 单位 | 数量 | 单价 | 合价
203 | 挖方路基
203-1 | 路基挖方
-a | 挖涵管土石方(含清表、清淤等，开挖、爆破、解小、机械凿打、场内转运、一般回填、余方（借方）外运2公里内等全部工作内容，亦包含建设工程一般风险费等所有费用,工程量按挖方量计) | m3 | 8.100 | 22.8 | 184.68
-b | 路基清表、捣平、夯实、土边沟开挖成型、顺坡找平成型 | m2 | 3131.000 | 1.539 | 4818.609
| 清单 第 200 章合计 人民币 | 5003.289
工程量清单表
标段: 双山镇建新村2026年乡村振兴泥结石路硬化项目 |  |  |  | 货币单位: 人民币 元
清单 第300章 路面
子目号 | 子 目 名 称 | 单位 | 数量 | 单价 | 合价
302 | 垫层
302-1 | 碎石垫层
-a | 厚50mm | m2 | 2935.000 | 7.467 | 21915.645
312 | 水泥混凝土面板
312-1 | 水泥混凝土面板
-a | C30砼路面厚200mm | m2 | 2935.000 | 111.112 | 326113.72
| 清单 第 300 章合计 人民币 | 348029.365
工程量清单表
标段: 双山镇建新村2026年乡村振兴泥结石路硬化项目 |  |  |  | 货币单位: 人民币 元
清单 第400章 桥梁、涵洞
子目号 | 子 目 名 称 | 单位 | 数量 | 单价 | 合价
419 | 圆管涵及倒虹吸管涵
419-1 | 1-Φ0.3m涵管 | m | 6 | 77.7385 | 466.431
| 清单 第 400 章合计 人民币 | 466.431