## 【5.4】投标报价汇总表(2位小数)
投标报价汇总表
标段：双山镇岩湾村2026年乡村振兴泥结石路硬化项目
序 号 | 章 次 | 科 目 名 称 | 金额(元)
1 | 100 | 清单 第100章 总则 | 6383.81
2 | 200 | 清单 第200章 路基 | 4592.70
3 | 300 | 清单 第300章 路面 | 331397.10
4 | 第100章至900章清单合计 |  | 342373.61
5 | 已包含在清单合计中的材料、工程设备、专业工程暂估价合计
6 | 清单合计减去材料、工程设备、专业工程暂估价 合计(即4-5)=6 |  | 342373.61
7 | 计日工合计
8 | 暂列金额(不含计日工总额)
9 | 投标报价(4+7+8)=9 |  | 342373.61

## 【5.1】工程量清单表(2位小数)
工程量清单表
标段: 双山镇岩湾村2026年乡村振兴泥结石路硬化项目 |  |  |  | 货币单位: 人民币 元
清单 第100章 总则
子目号 | 子 目 名 称 | 单位 | 数量 | 单价 | 合价
101 | 通则
101-1 | 保险费
-a | 按合同条款规定，提供建筑工程一切险及第三者责任险 | 总额 | 1.000 | 1343.96 | 1343.96
102 | 工程管理
102-3 | 安全生产费 | 总额 | 1.000 | 5039.85 | 5039.85
| 清单 第 100 章合计 人民币 | 6383.81
工程量清单表
标段: 双山镇岩湾村2026年乡村振兴泥结石路硬化项目 |  |  |  | 货币单位: 人民币 元
清单 第200章 路基
子目号 | 子 目 名 称 | 单位 | 数量 | 单价 | 合价
203 | 挖方路基
203-1 | 路基挖方
-a | 路基清表、捣平、夯实、土边沟开挖成型、顺坡找平成型 | m2 | 2835.000 | 1.62 | 4592.70
| 清单 第 200 章合计 人民币 | 4592.70
工程量清单表
标段: 双山镇岩湾村2026年乡村振兴泥结石路硬化项目 |  |  |  | 货币单位: 人民币 元
清单 第300章 路面
子目号 | 子 目 名 称 | 单位 | 数量 | 单价 | 合价
302 | 垫层
302-1 | 碎石垫层
-a | 厚50mm | m2 | 2655.000 | 7.86 | 20868.30
312 | 水泥混凝土面板
312-1 | 水泥混凝土面板
-a | C30砼路面厚200mm | m2 | 2655.000 | 116.96 | 310528.80
| 清单 第 300 章合计 人民币 | 331397.10

## 【09】人工、材料、施工机械台班单价汇总表
表A.0.2-14 人工、材料、施工机械台班单价汇总表
建设项目名称: 双山镇岩湾村2026年乡村振兴泥结石路硬化项目
编 制 范 围: 双山镇岩湾村2026年乡村振兴泥结石路硬化项目 | [9 empty] | 第 1 页 | 共 1 页 | 09 表
序号 | 名称 | 单位 | 代号 | 预算单价(元) | 备注 | 序号 | 名称 | 单位 | 代号 | 预算单价(元) |  | 备注
1 | 人工 | 工日 | 1001001 | 101.00
2 | 机械工 | 工日 | 1051001 | 101.00
3 | 普C30-32.5-2(商) | m3 | 1511009 | 381.00
4 | HPB300钢筋 | t | 2001001 | 3077.00
5 | 型钢 | t | 2003004 | 3172.00
6 | 石油沥青 | t | 3001001 | 4323.00
7 | 柴油 | kg | 3003003 | 7.48
8 | 煤 | t | 3005001 | 561.95
9 | 电 | kW·h | 3005002 | 1.00
10 | 水 | m3 | 3005004 | 2.72
11 | 锯材 | m3 | 4003002 | 1750.00
12 | 碎石 | m3 | 5505016 | 84.00
13 | 其他材料费 | 元 | 7801001 | 1.00
14 | 120kW以内自行式平地机 | 台班 | 8001058 | 1185.56
15 | 10～12t光轮压路机 | 台班 | 8001080 | 508.80
16 | 12～15t光轮压路机 | 台班 | 8001081 | 583.41
17 | 18～21t光轮压路机 | 台班 | 8001083 | 750.02
18 | 混凝土电动真空吸水机组 | 台班 | 8003079 | 139.15
19 | 混凝土电动切缝机 | 台班 | 8003085 | 207.84
20 | 10000L以内洒水汽车 | 台班 | 8007043 | 1104.70
21 | 小型机具使用费 | 元 | 8099001 | 1.00
编制: | [6 empty] | 复核: