## 封-2 招标控制价
| 铜梁区石鱼镇2025年森林防火检查站建设和增设项目工程（第二次） | [5 empty] | 工程 | 封-2
招标控制价
招标控制价(小写)： |  |  | 229177.12
(大写)： |  |  | 贰拾贰万玖仟壹佰柒拾柒元壹角贰分
其中:安全文明施工费用(小写): |  |  |  | 7752.49
(大写)： |  |  |  | 柒仟柒佰伍拾贰元肆角玖分
招 标 人： |  |  |  |  | 工程造价 咨 询 人：
|  | (单位盖章) |  |  |  | (单位资质专用章)
法定代表人 或其授权人： |  | {招标人信息\法定代表人} |  |  | 法定代表人 或其授权人：
|  | (签字或盖) |  |  |  | (签字或盖章)
编 制 人： |  |  |  |  | 审 核 人：
|  | (造价人员签字盖专用章) |  |  |  | (造价工程师签字盖专用章)
时 间： 年 月 日

## 表-02 建设项目招标控制价汇总表
表-02
建设项目招标控制价汇总表
工程名称：铜梁区石鱼镇2025年森林防火检查站建设和增设项目工程（第二次） |  |  |  |  | 第 1 页 共 1 页
序号 | 单项工程名称 | 金 额 (元) | 其 中
|  |  | 暂估价 (元) | 安全文明 施工费 (元) |  | 规 费 (元)
1 | 单项工程 | 229177.12 |  | 7752.49 |  | 5442.89
合 计 |  | 229177.12 |  | 7752.49 |  | 5442.89
注：本表适用于建设项目招标控制价或投标报价的汇总。暂估价包括分部分项工程中的暂估价和专业工程暂估价。

## 封-2 招标控制价【全费用土石方工程】
封-2 | 铜梁区石鱼镇2025年森林防火检查站建设和增设项目工程（第二次） | [5 empty] | 工程
招标控制价
招标控制价 |  | (小写): | 1,296.00
|  | (大写): | 壹仟贰佰玖拾陆元整
其中:安全文明施工费(小写): |  |  |  | 0
(大写): |  |  |  | 零元整
招 标 人： |  |  |  |  | 工程造价 咨 询 人：
|  |  | (单位盖章) |  |  | (单位资质专用章)
法定代理人 或其授权人： |  |  |  |  | 法定代理人 或其授权人：
|  |  | (签字或盖章) |  |  | (签字或盖章)
编 制 人： |  |  |  |  | 复 核 人：
|  |  | (造价人员签字盖专用章) |  |  | (造价工程师签字盖专用章)
时间： 年 月 日

## 表-04 单位工程招标控制价汇总表【全费用土石方工程】
表-04
单位工程招标控制价汇总表
工程名称：铜梁区石鱼镇2025年森林防火检查站建设和增设项目工程（第二次） |  |  | 第 1 页 共 1 页
序号 | 汇总内容 | 金额(元) |  | 其中：暂估价(元)
1 | 分部分项工程费 | 1296
1.1 | A土石方工程 | 1296
2 | 措施项目费
3 | 其他项目费
4 | 其他项目安文费
5 | 其他项目税金 |  |  | －
投标报价合计=1+2+3+4+5 |  | 1,296.00
注：1.本表适用于单位工程招标控制价或投标报价的汇总，如无单位工程划分，单项工程也使用本表汇总。 2.分部分项工程、措施项目中暂估价中应填写材料、工程设备暂估价，其他项目中暂估价应填写专业工程暂估价。

## 表-09 分部分项工程项目清单计价表【全费用土石方工程】
表-09
分部分项工程项目清单计价表
工程名称：铜梁区石鱼镇2025年森林防火检查站建设和增设项目工程（第二次） | [5 empty] | 第 1 页 共 1 页
序号 | 项目编码 | 项目名称 | 项目特征 | 计量单位 | 工程量 |  | 金额（元）
[7 empty] | 综合单价 | 合价 | 其中:暂估价
| A | 土石方工程
1 | 010101004001 | 挖沟槽（基坑）土石方 | [项目特征] 1.部位:综合考虑 2.土石类别:土方、石方、淤泥等综合考虑 3.开挖方式:综合考虑 4.开挖深度:满足设计及规范要求 5.其他:满足设计及规范要求 6.综合单价:包含开挖、机械凿打、爆破、解小、场内排水、场内转运、回填碾压、机械进出场费、余方运距2KM内等全部工作内容，亦包含建筑工程一般风险、管理费、利润、措施费、规费、税金等所有费用 [工作内容] 1.清除表土及地上附着物、拆除构（建）筑物等场地清理 2.排地表水 3.土石方开挖 4.围护(挡土板)及拆除 5.基底钎探 6.场内运输 7.回填碾压 8.余方运距2KM | m3 | 60 |  | 21.6 | 1296
本页小计 | [7 empty] | 1296
合 计 | [7 empty] | 1296

## 封-2 招标控制价【建筑工程】
封-2 | 铜梁区石鱼镇2025年森林防火检查站建设和增设项目工程（第二次） | [5 empty] | 工程
招标控制价
招标控制价 |  | (小写): | 199,453.99
|  | (大写): | 壹拾玖万玖仟肆佰伍拾叁元玖角玖分
其中:安全文明施工费(小写): |  |  |  | 6734
(大写): |  |  |  | 陆仟柒佰叁拾肆元整
招 标 人： |  |  |  |  | 工程造价 咨 询 人：
|  |  | (单位盖章) |  |  | (单位资质专用章)
法定代理人 或其授权人： |  |  |  |  | 法定代理人 或其授权人：
|  |  | (签字或盖章) |  |  | (签字或盖章)
编 制 人： |  |  |  |  | 复 核 人：
|  |  | (造价人员签字盖专用章) |  |  | (造价工程师签字盖专用章)
时间： 年 月 日

## 表-04 单位工程招标控制价汇总表【建筑工程】
表-04
单位工程招标控制价汇总表
工程名称：铜梁区石鱼镇2025年森林防火检查站建设和增设项目工程（第二次） |  |  | 第 1 页 共 1 页
序号 | 汇总内容 | 金额(元) |  | 其中：暂估价(元)
1 | 分部分项工程费 | 165303.92
1.1 | 砌筑工程 | 17964.19
1.2 | A混凝土及钢筋混凝土工程 | 50857.7
1.3 | 门窗工程 | 11494.24
1.4 | 楼地面装饰工程 | 15700.33
1.5 | 墙、柱面装饰与隔断、幕墙工程 | 29041
1.6 | 天棚工程 | 2494.73
1.7 | 屋面及防水工程 | 19445.15
1.8 | 化粪池 | 6472.16
1.9 | 其他 | 11834.42
2 | 措施项目费 | 11319.33
2.1 | 其中：安全文明施工费 | 6734
3 | 其他项目费
4 | 规费 | 4566.79 |  | －
5 | 税金 | 18263.95 |  | －
投标报价合计=1+2+3+4+5 |  | 199,453.99
注：1.本表适用于单位工程招标控制价或投标报价的汇总，如无单位工程划分，单项工程也使用本表汇总。 2.分部分项工程、措施项目中暂估价中应填写材料、工程设备暂估价，其他项目中暂估价应填写专业工程暂估价。

## 表-08 措施项目汇总表【建筑工程】
表-08
措施项目汇总表
工程名称：铜梁区石鱼镇2025年森林防火检查站建设和增设项目工程（第二次） |  |  | 第 1 页 共 1 页
序号 | 项目名称 | 金额(元)
|  | 合价 |  | 其中：暂估价
1 | 施工技术措施项目 | 1655.85
2 | 施工组织措施项目 | 9663.48
2.1 | 其中：安全文明施工费 | 6734
2.2 | 建设工程竣工档案编制费 | 185.86
措施项目费合计=1+2 |  | 11319.33

## 表-09 分部分项工程项目清单计价表【建筑工程】
表-09
分部分项工程项目清单计价表
工程名称：铜梁区石鱼镇2025年森林防火检查站建设和增设项目工程（第二次） | [5 empty] | 第 1 页 共 18 页
序号 | 项目编码 | 项目名称 | 项目特征 | 计量单位 | 工程量 |  | 金额（元）
[7 empty] | 综合单价 | 合价 | 其中:暂估价
砌筑工程
1 | 010401004001 | 烧结页岩多孔砖墙 | [项目特征] 1.砖品种、规格、强度等级:烧结页岩多孔砖墙 2.墙体类型:砌体墙 3.砂浆强度等级、配合比:m5水泥砂浆 4.砌筑高度:综合考虑 [工作内容] 1.砂浆制作、运输 2.砌砖 3.刮缝 4.砖压顶砌筑 5.材料运输 | m3 | 38.52 |  | 466.36 | 17964.19
| A | 混凝土及钢筋混凝土工程
1 | 010501001001 | 基础垫层 | [项目特征] 1.混凝土种类:商品砼 2.混凝土强度等级:C15 3.模板:满足设计、施工、竣工验收等要求 4.混凝土浇筑:满足设计、施工、规范及验收要求 5.其他:综合各种泵送方式、泵送高度、运输方式等 [工作内容] 1.模板及支撑制作、安装、拆除、堆放、运输及清理模内杂物、刷隔离剂等 2.混凝土制作、运输、浇筑、振捣、养护 | m3 | 10.16 |  | 343.43 | 3489.25
本页小计 | [7 empty] | 21453.44
表-09
分部分项工程项目清单计价表
工程名称：铜梁区石鱼镇2025年森林防火检查站建设和增设项目工程（第二次） | [5 empty] | 第 2 页 共 18 页
序号 | 项目编码 | 项目名称 | 项目特征 | 计量单位 | 工程量 |  | 金额（元）
[7 empty] | 综合单价 | 合价 | 其中:暂估价
2 | 010501002001 | 筏板基础 | [项目特征] 1.混凝土种类:商品砼（抗渗） 2.混凝土强度等级:C30 PX 3.模板:满足设计、施工、竣工验收等要求 4.混凝土浇筑:满足设计、施工、规范及验收要求 5.其他:综合各种泵送方式、泵送高度、运输方式等 [工作内容] 1.模板及支撑制作、安装、拆除、堆放、运输及清理模内杂物、刷隔离剂等 2.混凝土制作、运输、浇筑、振捣、养护 | m3 | 30.48 |  | 399.7 | 12182.86
3 | 010502002001 | 构造柱 | [项目特征] 1.混凝土种类:商品砼 2.混凝土强度等级:C25 3.模板高度:综合考虑 4.模板:满足设计、施工、竣工验收等要求；包含清水模板及一般模板要求 5.混凝土浇筑:满足设计、施工、规范及验收要求 6.其他:综合各种泵送方式、泵送高度、运输方式等 [工作内容] 1.模板及支架(撑)制作、安装、拆除、堆放、运输及清理模内杂物、刷隔离剂等 2.混凝土制作、运输、浇筑、振捣、养护 | m3 | 5.46 |  | 885 | 4832.1
本页小计 | [7 empty] | 17014.96
表-09
分部分项工程项目清单计价表
工程名称：铜梁区石鱼镇2025年森林防火检查站建设和增设项目工程（第二次） | [5 empty] | 第 3 页 共 18 页
序号 | 项目编码 | 项目名称 | 项目特征 | 计量单位 | 工程量 |  | 金额（元）
[7 empty] | 综合单价 | 合价 | 其中:暂估价
4 | 010503004001 | 圈梁 | [项目特征] 1.混凝土种类:商品砼 2.混凝土强度等级:C25 3.模板高度:综合考虑 4.模板:满足设计、施工、竣工验收等要求；包含清水模板及一般模板要求 5.混凝土浇筑:满足设计、施工、规范及验收要求 6.其他:综合各种泵送方式、泵送高度、运输方式等 [工作内容] 1.模板及支架(撑)制作、安装、拆除、堆放、运输及清理模内杂物、刷隔离剂等 2.混凝土制作、运输、浇筑、振捣、养护 | m3 | 2.95 |  | 864.51 | 2550.3
5 | 010503005001 | 过梁 | [项目特征] 1.混凝土种类:商品砼 2.混凝土强度等级:C25 3.模板高度:综合考虑 4.模板:满足设计、施工、竣工验收等要求；包含清水模板及一般模板要求 5.混凝土浇筑:满足设计、施工、规范及验收要求 6.其他:综合各种泵送方式、泵送高度、运输方式等 [工作内容] 1.模板及支架(撑)制作、安装、拆除、堆放、运输及清理模内杂物、刷隔离剂等 2.混凝土制作、运输、浇筑、振捣、养护 | m3 | 0.35 |  | 464.26 | 162.49
本页小计 | [7 empty] | 2712.79
表-09
分部分项工程项目清单计价表
工程名称：铜梁区石鱼镇2025年森林防火检查站建设和增设项目工程（第二次） | [5 empty] | 第 4 页 共 18 页
序号 | 项目编码 | 项目名称 | 项目特征 | 计量单位 | 工程量 |  | 金额（元）
[7 empty] | 综合单价 | 合价 | 其中:暂估价
6 | 010507005001 | 窗台压顶 | [项目特征] 1.混凝土种类:商品砼 2.混凝土强度等级:C25 3.模板高度:综合考虑 4.模板:满足设计、施工、竣工验收等要求；包含清水模板及一般模板要求 5.混凝土浇筑:满足设计、施工、规范及验收要求 6.其他:综合各种泵送方式、泵送高度、运输方式等 [工作内容] 1.模板及支架(撑)制作、安装、拆除、堆放、运输及清理模内杂物、刷隔离剂等 2.混凝土制作、运输、浇筑、振捣、养护 | m3 | 0.3 |  | 481.96 | 144.59
7 | 010503004002 | 砼翻边 | [项目特征] 1.混凝土种类:商品砼 2.混凝土强度等级:C20 3.模板高度:综合考虑 4.模板:满足设计、施工、竣工验收等要求；包含清水模板及一般模板要求 5.混凝土浇筑:满足设计、施工、规范及验收要求 6.其他:综合各种泵送方式、泵送高度、运输方式等 [工作内容] 1.模板及支架(撑)制作、安装、拆除、堆放、运输及清理模内杂物、刷隔离剂等 2.混凝土制作、运输、浇筑、振捣、养护 | m3 | 1.18 |  | 869.53 | 1026.05
本页小计 | [7 empty] | 1170.64
表-09
分部分项工程项目清单计价表
工程名称：铜梁区石鱼镇2025年森林防火检查站建设和增设项目工程（第二次） | [5 empty] | 第 5 页 共 18 页
序号 | 项目编码 | 项目名称 | 项目特征 | 计量单位 | 工程量 |  | 金额（元）
[7 empty] | 综合单价 | 合价 | 其中:暂估价
8 | 010505001001 | 有梁板（斜板） | [项目特征] 1.混凝土种类:商品砼 2.混凝土强度等级:C30 3.混凝土浇筑:满足设计、施工、规范及验收要求 4.其他:综合各种泵送方式、泵送高度、运输方式等 [工作内容] 1.模板及支架(撑)制作、安装、拆除、堆放、运输及清理模内杂物、刷隔离剂等 2.混凝土制作、运输、浇筑、振捣、养护 | m3 | 9.53 |  | 830.02 | 7910.09
9 | 010505001002 | 有梁板（平板） | [项目特征] 1.混凝土种类:商品砼 2.混凝土强度等级:C30 3.混凝土浇筑:满足设计、施工、规范及验收要求 4.其他:综合各种泵送方式、泵送高度、运输方式等 [工作内容] 1.模板及支架(撑)制作、安装、拆除、堆放、运输及清理模内杂物、刷隔离剂等 2.混凝土制作、运输、浇筑、振捣、养护 | m3 | 2.4 |  | 577.22 | 1385.33
本页小计 | [7 empty] | 9295.42
表-09
分部分项工程项目清单计价表
工程名称：铜梁区石鱼镇2025年森林防火检查站建设和增设项目工程（第二次） | [5 empty] | 第 6 页 共 18 页
序号 | 项目编码 | 项目名称 | 项目特征 | 计量单位 | 工程量 |  | 金额（元）
[7 empty] | 综合单价 | 合价 | 其中:暂估价
10 | 010515001001 | 现浇构件钢筋 | [项目特征] 1.钢筋种类:综合 2.连接方式:综合 3.规格:综合考虑 [工作内容] 1.钢筋制作、运输 2.钢筋安装 3.焊接(绑扎) | t | 4.733 |  | 3628.7 | 17174.64
门窗工程
1 | 010801001001 | 成品木质套装门 | [项目特征] 1.种类:成品木质套装门 2.其他附件:含五金，门窗塞缝等所有附件及工程内容 [工作内容] 1.门安装 2.玻璃安装 3.五金安装 | m2 | 6.6 |  | 302.46 | 1996.24
2 | 010802001001 | 成品铝合金玻璃门 | [项目特征] 1.种类:成品铝合金玻璃门 2.玻璃品种、厚度:钢化10+12+10钢化玻璃门 3.其他附件:含五金，门窗塞缝等所有附件及工程内容 [工作内容] 1.门安装 2.五金安装 3.玻璃安装 | m2 | 3.36 |  | 406.59 | 1366.14
本页小计 | [7 empty] | 20537.02
表-09
分部分项工程项目清单计价表
工程名称：铜梁区石鱼镇2025年森林防火检查站建设和增设项目工程（第二次） | [5 empty] | 第 7 页 共 18 页
序号 | 项目编码 | 项目名称 | 项目特征 | 计量单位 | 工程量 |  | 金额（元）
[7 empty] | 综合单价 | 合价 | 其中:暂估价
3 | 010802004001 | 防盗门 | [项目特征] 1.种类:防盗门 2.门代号及洞口尺寸:详设计 3.门框或扇外围尺寸:详设计 4.门框、扇材质:详设计 5.其他附件:含五金，门窗塞缝等所有附件及工程内容 [工作内容] 1.门安装 2.五金安装 | m2 | 4.4 |  | 534.64 | 2352.42
4 | 010807001001 | 成品窗 | [项目特征] 1.种类:成品窗 2.窗代号及洞口尺寸:综合 3.框、扇材质:详设计 4.玻璃品种、厚度:详设计 5.其他附件:含五金，门窗塞缝等所有附件及工程内容 [工作内容] 1.窗安装 2.五金、玻璃安装 | m2 | 14.4 |  | 401.35 | 5779.44
楼地面装饰工程
1 | 011101001001 | 混凝土地面 | [项目特征] 1.面层种类、厚度:15mm厚C25混凝土收光抹平 2.垫层种类、厚度:100mm厚C20混凝土垫层（原浆收光） 3.基层处理:回填土 压实度≥90% [工作内容] 1.基层清理 2.抹找平层 3.抹面层 4.材料运输 | m2 | 43.8 |  | 39.82 | 1744.12
本页小计 | [7 empty] | 9875.98
表-09
分部分项工程项目清单计价表
工程名称：建铜梁区石鱼镇2025年森林防火检查站建设和增设项目工程（第二次） | [5 empty] | 第 8 页 共 18 页
序号 | 项目编码 | 项目名称 | 项目特征 | 计量单位 | 工程量 |  | 金额（元）
[7 empty] | 综合单价 | 合价 | 其中:暂估价
2 | 011102003001 | 地砖地面 | [项目特征] 1.找平层厚度、砂浆配合比:15mm厚1：2.5水泥砂浆找平层 2.结合层厚度、砂浆配合比:30mm厚1：3干硬性水泥砂浆结合层 3.面层材料品种、规格、颜色:1、耐磨防滑地砖面层（地砖厚度一般为8~10）水泥浆擦缝（600X600/300*300） 4.防水种类、厚度:1.5mm厚高分子涂膜防水两道 5.垫层种类、厚度:100mm厚C20混凝土垫层（原浆收光） 6.基层处理:回填土 压实度≥90% [工作内容] 1.基层清理 2.抹找平层 3.面层铺设、磨边 4.嵌缝 5.刷防护材料 6.酸洗、打蜡 7.材料运输 | m2 | 14.58 |  | 143.02 | 2085.23
本页小计 | [7 empty] | 2085.23
表-09
分部分项工程项目清单计价表
工程名称：铜梁区石鱼镇2025年森林防火检查站建设和增设项目工程（第二次） | [5 empty] | 第 9 页 共 18 页
序号 | 项目编码 | 项目名称 | 项目特征 | 计量单位 | 工程量 |  | 金额（元）
[7 empty] | 综合单价 | 合价 | 其中:暂估价
3 | 011105003001 | 地砖踢脚线（高度80mm） | [项目特征] 1.踢脚线高度:80mm高 2.粘贴层厚度、材料种类:4mm厚纯水泥粘贴层（425号水泥中掺20%白乳胶） 3.面层材料品种、规格、颜色:地砖踢脚线 4.基层处理:15mm厚1：2.5水泥砂浆基层 [工作内容] 1.基层清理 2.底层抹灰 3.面层铺贴、磨边 4.擦缝 5.磨光、酸洗、打蜡 6.刷防护材料 7.材料运输 | m | 52.56 |  | 13.69 | 719.55
4 | 010507001001 | 散水 | [项目特征] 1.名称:散水 2.面层厚度:详设计 3.混凝土种类:商品砼 4.混凝土强度等级:C20 5.其他:满足设计及规范要求；参照图集《西南18J812》 [工作内容] 1.地基夯实 2.铺设垫层 3.模板及支撑制作、安装、拆除、堆放、运输及清理模内杂物、刷隔离剂等 4.混凝土制作、运输、浇筑、振捣、养护 5.变形缝填塞 | m2 | 19.48 |  | 35.39 | 689.4
本页小计 | [7 empty] | 1408.95
表-09
分部分项工程项目清单计价表
工程名称：铜梁区石鱼镇2025年森林防火检查站建设和增设项目工程（第二次） | [5 empty] | 第 10 页 共 18 页
序号 | 项目编码 | 项目名称 | 项目特征 | 计量单位 | 工程量 |  | 金额（元）
[7 empty] | 综合单价 | 合价 | 其中:暂估价
5 | 010401014001 | 排水沟 | [项目特征] 1.名称:排水沟 2.砖品种、规格、强度等级:详设计 3.沟截面尺寸:详设计 4.垫层材料种类、厚度:100mm厚砼垫层 5.混凝土强度等级:C10 6.砂浆强度等级:详设计 7.盖板规格:成品复合水篦子 8.其他:满足设计及规范要求；参照图集《西南18J812》 [工作内容] 1.土方挖、运、填 2.铺设垫层 3.底板混凝土制作、运输、浇筑、振捣、养护 4.砌砖 5.刮缝、抹灰 6.材料运输 | m | 54.32 |  | 192.6 | 10462.03
墙、柱面装饰与隔断、幕墙工程
本页小计 | [7 empty] | 10462.03
表-09
分部分项工程项目清单计价表
工程名称：铜梁区石鱼镇2025年森林防火检查站建设和增设项目工程（第二次） | [5 empty] | 第 11 页 共 18 页
序号 | 项目编码 | 项目名称 | 项目特征 | 计量单位 | 工程量 |  | 金额（元）
[7 empty] | 综合单价 | 合价 | 其中:暂估价
1 | 011201001001 | 涂料外墙面 | [项目特征] 1.底层厚度、砂浆配合比:12厚1:2.5水泥砂浆打底，两次成活；扫毛或划出道纹 2.找平层厚度、砂浆配合比:12mm厚聚合物水泥砂浆找平 3.防水种类、厚度:1.2mm厚高分子涂抹防水一道（分三遍涂刷） 4.腻子种类、遍数:N型外墙腻子两遍 5.涂料品种、刷漆遍数:涂（喷）外墙无机涂料（一底两面） 6.其他:喷甲基硅醇钠憎水剂 7.颜色:由甲方指定 [工作内容] 1.基层清理 2.砂浆制作、运输 3.底层抹灰 4.抹面层 5.刮腻子 6.喷刷涂料 | m2 | 189.9 |  | 79.83 | 15159.72
本页小计 | [7 empty] | 15159.72
表-09
分部分项工程项目清单计价表
工程名称：铜梁区石鱼镇2025年森林防火检查站建设和增设项目工程（第二次） | [5 empty] | 第 12 页 共 18 页
序号 | 项目编码 | 项目名称 | 项目特征 | 计量单位 | 工程量 |  | 金额（元）
[7 empty] | 综合单价 | 合价 | 其中:暂估价
2 | 011407001001 | 压光涂料墙面 | [项目特征] 1.底层厚度、砂浆配合比:7mm厚1：3水泥砂浆打底扫毛 2.找平层厚度、砂浆配合比:6mm厚1：3水泥砂浆找平 3.面层厚度、砂浆配合比:5mm厚1：2.5水泥砂浆罩面压光 4.刮腻子要求:满刮腻子二道砂磨平 5.涂料品种、喷刷遍数:喷刷无机涂料2遍 [工作内容] 1.基层清理 2.砂浆制作、运输 3.底层抹灰 4.抹面层 5.刮腻子 6.刷、喷涂料 | m2 | 161.94 |  | 42.01 | 6803.1
本页小计 | [7 empty] | 6803.1
表-09
分部分项工程项目清单计价表
工程名称：铜梁区石鱼镇2025年森林防火检查站建设和增设项目工程（第二次） | [5 empty] | 第 13 页 共 18 页
序号 | 项目编码 | 项目名称 | 项目特征 | 计量单位 | 工程量 |  | 金额（元）
[7 empty] | 综合单价 | 合价 | 其中:暂估价
3 | 011204003001 | 瓷砖墙面 | [项目特征] 1.面层材料品种、规格、颜色:6~8厚瓷砖，白水泥擦缝（300X600mm;满墙高） 2.结合层厚度、砂浆配合比:10mm厚1：2水泥砂浆粘接层 3.找平层厚度、砂浆配合比:15厚1:3水泥砂浆打底扫毛，分两次抹 4.防水种类、厚度:1.5mm高分子涂抹防水两道 [工作内容] 1.基层清理 2.砂浆制作、运输 3.粘结层铺贴 4.面层安装 5.嵌缝 6.刷防护材料 7.磨光、酸洗、打蜡 | m2 | 50.4 |  | 140.44 | 7078.18
天棚工程
1 | 011302001001 | 铝方板吊顶300*300 | [项目特征] 1.吊顶形式、吊杆规格、高度:Ф8钢筋吊杆或M8全牙吊杆与结构中的预埋件焊接或后置紧固件连接，双向中距<1200mm 2.龙骨材料种类、规格、中距:次龙骨(专用)，中距<300~600mm 3.面层材料品种、规格:铝方板300*300*0.3mm [工作内容] 1.基层清理、吊杆安装 2.龙骨安装 3.基层板铺贴 4.面层铺贴 5.嵌缝 6.刷防护材料 | m2 | 14.58 |  | 90.38 | 1317.74
本页小计 | [7 empty] | 8395.92
表-09
分部分项工程项目清单计价表
工程名称：铜梁区石鱼镇2025年森林防火检查站建设和增设项目工程（第二次） | [5 empty] | 第 14 页 共 18 页
序号 | 项目编码 | 项目名称 | 项目特征 | 计量单位 | 工程量 |  | 金额（元）
[7 empty] | 综合单价 | 合价 | 其中:暂估价
2 | 011407002001 | 涂料顶棚 | [项目特征] 1.喷刷涂料部位:喷/涂两道无机涂料 2.刮腻子要求:喷/涂两道Y型腻子 [工作内容] 1.基层清理 2.刮腻子 3.刷、喷涂料 | m2 | 44.6 |  | 26.39 | 1176.99
屋面及防水工程
1 | 010901001002 | 合成树脂瓦屋面 | [项目特征] 1.合成树脂瓦 2.木挂瓦条30x30，中距660 3.木顺水条30x20，中距500 4.最薄处30厚C25素混凝土保护层(3m*3m一个分隔缝，缝宽为10 mm) 5.15mm厚1:25水泥砂浆找坡层 6.3mm厚高聚物改性沥青防水卷材 7.PE膜隔离层屋面 8.2mm厚SBS改性沥青涂抹防水 9.15mm厚1:2 5水泥砂浆找平层 10.钢筋混凝土屋面板(基层清理） [工作内容] 1.砂浆制作、运输、摊铺、养护 2.安瓦、作瓦脊 | m2 | 78.4 |  | 213.72 | 16755.65
2 | 020508019001 | 封檐板 | [项目特征] 1.断面尺寸:详设计 2.木材品种:详设计 3.防护材料种类、涂刷遍数:详设计 4.其他:满足设计及规范要求 [工作内容] 1.刨光制作 2.安装 3.刷防护材料 | m | 50 |  | 53.79 | 2689.5
本页小计 | [7 empty] | 20622.14
表-09
分部分项工程项目清单计价表
工程名称：铜梁区石鱼镇2025年森林防火检查站建设和增设项目工程（第二次） | [5 empty] | 第 15 页 共 18 页
序号 | 项目编码 | 项目名称 | 项目特征 | 计量单位 | 工程量 |  | 金额（元）
[7 empty] | 综合单价 | 合价 | 其中:暂估价
化粪池
1 | 010507006001 | 化粪池 | [项目特征] 1.部位:化粪池 2.化粪池砖品种、规格、强度等级:详设计 3.池盖混凝土种类、强度等级:C25商品砼 4.池底混凝土种类、强度等级:C30商品砼 5.垫层混凝土种类、强度等级:C20商品砼 6.抹灰层厚度、砂浆配合比:30mm厚1：2.5防水砂浆 7.其他:满足设计及规范要求 [工作内容] 1.模板及支架(撑)制作、安装、拆除、堆放、运输及清理模内杂物、刷隔离剂等 2.混凝土制作、运输、浇筑、振捣、养护 | 座 | 4 |  | 1618.04 | 6472.16
其他
1 | 040205022001 | 成品道闸器 | [项目特征] 1.类型:成品道闸器 2.规格、型号:详设计 3.其他:满足设计及规范要求 [工作内容] 1.基础、垫层铺筑 2.安装 3.调试 | 套 | 2 |  | 2550 | 5100
本页小计 | [7 empty] | 11572.16
表-09
分部分项工程项目清单计价表
工程名称：铜梁区石鱼镇2025年森林防火检查站建设和增设项目工程（第二次） | [5 empty] | 第 16 页 共 18 页
序号 | 项目编码 | 项目名称 | 项目特征 | 计量单位 | 工程量 |  | 金额（元）
[7 empty] | 综合单价 | 合价 | 其中:暂估价
2 | 040205022002 | 广告牌 | [项目特征] 1.类型:广告牌 2.规格、型号:详设计 3.其他:满足设计及规范要求 [工作内容] 1.运输 2.安装 | m2 | 12 |  | 40 | 480
3 | 040205022003 | 宣传喇叭 | [项目特征] 1.类型:宣传喇叭 2.规格、型号:详设计 3.其他:满足设计及规范要求 [工作内容] 1.运输 2.安装 | 个 | 2 |  | 50 | 100
4 | 040205022004 | 灭火器材 | [项目特征] 1.类型:灭火器材 2.规格、型号:详设计 3.其他:满足设计及规范要求 [工作内容] 1.运输 2.安装 | 组 | 2 |  | 350 | 700
5 | 040205022005 | 入山手册 | [项目特征] 1.类型:入山手册 2.规格、型号:详设计 3.其他:满足设计及规范要求 [工作内容] 1.运输 2.安装 | 套 | 2 |  | 60 | 120
本页小计 | [7 empty] | 1400
表-09
分部分项工程项目清单计价表
工程名称：铜梁区石鱼镇2025年森林防火检查站建设和增设项目工程（第二次） | [5 empty] | 第 17 页 共 18 页
序号 | 项目编码 | 项目名称 | 项目特征 | 计量单位 | 工程量 |  | 金额（元）
[7 empty] | 综合单价 | 合价 | 其中:暂估价
6 | 040205022006 | 成品置物架及宣传资料 | [项目特征] 1.类型:成品置物架及宣传资料 2.规格、型号:详设计 3.其他:满足设计及规范要求 [工作内容] 1.运输 2.安装 | 套 | 2 |  | 500 | 1000
7 | 040205022007 | 室外水电开户 | [项目特征] 1.类型:室外水电开户 2.规格、型号:详设计 3.其他:满足设计及规范要求 [工作内容] 1.运输 2.安装 | 组 | 2 |  | 800 | 1600
8 | 040205022008 | 火种成品收纳箱 | [项目特征] 1.类型:火种成品收纳箱 2.规格、型号:详设计 3.其他:满足设计及规范要求 [工作内容] 1.运输 2.安装 | 个 | 2 |  | 200 | 400
9 | 040205022009 | 成品减速带 | [项目特征] 1.类型:成品减速带 2.规格、型号:详设计 3.其他:满足设计及规范要求 [工作内容] 1.运输 2.安装 | m | 20 |  | 35 | 700
本页小计 | [7 empty] | 3700
表-09
分部分项工程项目清单计价表
工程名称：铜梁区石鱼镇2025年森林防火检查站建设和增设项目工程（第二次） | [5 empty] | 第 18 页 共 18 页
序号 | 项目编码 | 项目名称 | 项目特征 | 计量单位 | 工程量 |  | 金额（元）
[7 empty] | 综合单价 | 合价 | 其中:暂估价
10 | 030901013001 | 灭火器 | [项目特征] 1.名称:灭火器 2.形式:详设计 3.规格、型号:详设计 [工作内容] 1.设置 | 具 | 4 |  | 61.62 | 246.48
11 | 030701003001 | 空调 | [项目特征] 1.名称:空调 2.型号:墙上式空调 3.规格:详设计 4.安装形式:详设计 5.其他附件:含所有安装配件 6.其他:满足设计及规范要求 [工作内容] 1.本体安装或组装、调试 2.设备支架制作、安装 3.补刷(喷)油漆 | 台 | 1 |  | 1387.94 | 1387.94
本页小计 | [7 empty] | 1634.42
合 计 | [7 empty] | 165303.92

## 表-09 施工技术措施项目清单计价表【建筑工程】
表-09
施工技术措施项目清单计价表
工程名称：铜梁区石鱼镇2025年森林防火检查站建设和增设项目工程（第二次） | [5 empty] | 第 1 页 共 1 页
序号 | 项目编码 | 项目名称 | 项目特征 | 计量单位 | 工程量 |  | 金额（元）
[7 empty] | 综合单价 | 合价 | 其中:暂估价
| 一 | 施工技术措施项目 | [5 empty] | 1655.85
1 | 011701001001 | 综合脚手架 | [项目特征] 1.建筑结构形式:详设计 2.檐口高度:详设计 [工作内容] 1.场内、场外材料搬运 2.搭、拆脚手架、斜道、上料平台 3.安全网的铺设 4.选择附墙点与主体连接 5.测试电动装置、安全锁等 6.拆除脚手架后材料的堆放 | m2 | 75.3 |  | 21.99 | 1655.85
本页小计 | [7 empty] | 1655.85
合 计 | [7 empty] | 1655.85

## 表-10 施工组织措施项目清单计价表【建筑工程】
表-10
施工组织措施项目清单计价表
工程名称：铜梁区石鱼镇2025年森林防火检查站建设和增设项目工程（第二次） | [6 empty] | 第 1 页 共 2 页
序号 | 项目编码 | 项目名称 | 计算 基础 | 费率 (%) | 金额 (元) | 调整 费率 (%) |  | 调整后 金额 (元) | 备注
1 | 011707B16001 | 组织措施费 | (分部分项人工费+分部分项机械费+技术措施人工费+技术措施机械费-机械（爆破）土石方人工费-机械（爆破）土石方机械费-机械（爆破）土石方人工费-机械（爆破）土石方机械费-人工土石方人工费-人工土石方技术措施人工费-人工土石方机械费-人工土石方技术措施机械费)+(机械（爆破）土石方人工费+机械（爆破）土石方机械费+机械（爆破）土石方人工费+机械（爆破）土石方机械费)*0.048/费率+(人工土石方人工费+人工土石方技术措施人工费)*0.0222/费率 | 6.2 | 2743.62
2 | 011707001001 | 安全文明施工费 | 税前合计 | 3.86 | 6734
3 | 011707B15001 | 建设工程竣工档案编制费 | (分部分项人工费+分部分项机械费+技术措施人工费+技术措施机械费-机械（爆破）土石方人工费-机械（爆破）土石方机械费-机械（爆破）土石方人工费-机械（爆破）土石方机械费-人工土石方人工费-人工土石方技术措施人工费-人工土石方机械费-人工土石方技术措施机械费)+(机械（爆破）土石方人工费+机械（爆 | 0.42 | 185.86
注：1.计算基础和费用标准按本市有关费用定额或文件执行。 2.根据施工方案计算的措施费，可不填写“计算基础”和“费率”的数值，只填写“金额”数值，但应在备注栏说明施工 方案出处或计算方法。
表-10
施工组织措施项目清单计价表
工程名称：建筑工程 | [6 empty] | 第 2 页 共 2 页
序号 | 项目编码 | 项目名称 | 计算 基础 | 费率 (%) | 金额 (元) | 调整 费率 (%) |  | 调整后 金额 (元) | 备注
破）土石方机械费+机械（爆破）土石方人工费+机械（爆破）土石方机械费)*0.002/费率+(人工土石方人工费+人工土石方技术措施人工费)*0.0019/费率
合 计 |  |  |  |  | 9663.48

## 表-12 规费、税金项目计价表【建筑工程】
表-12
规费、税金项目计价表
工程名称：铜梁区石鱼镇2025年森林防火检查站建设和增设项目工程（第二次） |  |  |  | 第 1 页 共 1 页
序号 | 项目名称 | 计算基础 | 费率(%) |  | 金额（元）
1 | 规费 | 专业工程规费（人+机）+机械（爆破）土石方规费（人+机）*0.072/费率+人工土石方规费（人）*0.082/费率 | 10.32 |  | 4566.79
2 | 税金 | 2.1 + 2.2 + 2.3 |  |  | 18263.95
2.1 | 增值税 | 分部分项工程费+措施项目费+其他项目费+规费-甲供材料费 | 9 |  | 16307.1
2.2 | 附加税 | 增值税 | 12 |  | 1956.85
2.3 | 环境保护税 | 按实计算
合计 |  |  |  |  | 22830.74

## 封-2 招标控制价【给排水工程】
封-2 | 铜梁区石鱼镇2025年森林防火检查站建设和增设项目工程（第二次） | [5 empty] | 工程
招标控制价
招标控制价 |  | (小写): | 19,393.48
|  | (大写): | 壹万玖仟叁佰玖拾叁元肆角捌分
其中:安全文明施工费(小写): |  |  |  | 525.88
(大写): |  |  |  | 伍佰贰拾伍元捌角捌分
招 标 人： |  |  |  |  | 工程造价 咨 询 人：
|  |  | (单位盖章) |  |  | (单位资质专用章)
法定代理人 或其授权人： |  |  |  |  | 法定代理人 或其授权人：
|  |  | (签字或盖章) |  |  | (签字或盖章)
编 制 人： |  |  |  |  | 复 核 人：
|  |  | (造价人员签字盖专用章) |  |  | (造价工程师签字盖专用章)
时间： 年 月 日

## 表-04 单位工程招标控制价汇总表【给排水工程】
表-04
单位工程招标控制价汇总表
工程名称：铜梁区石鱼镇2025年森林防火检查站建设和增设项目工程（第二次） |  |  | 第 1 页 共 1 页
序号 | 汇总内容 | 金额(元) |  | 其中：暂估价(元)
1 | 分部分项工程费 | 16297.28
1.1 | C安装工程 | 16297.28
2 | 措施项目费 | 871.21
2.1 | 其中：安全文明施工费 | 525.88
3 | 其他项目费
4 | 规费 | 449.13 |  | －
5 | 税金 | 1775.86 |  | －
投标报价合计=1+2+3+4+5 |  | 19,393.48
注：1.本表适用于单位工程招标控制价或投标报价的汇总，如无单位工程划分，单项工程也使用本表汇总。 2.分部分项工程、措施项目中暂估价中应填写材料、工程设备暂估价，其他项目中暂估价应填写专业工程暂估价。

## 表-08 措施项目汇总表【给排水工程】
表-08
措施项目汇总表
工程名称：铜梁区石鱼镇2025年森林防火检查站建设和增设项目工程（第二次） |  |  | 第 1 页 共 1 页
序号 | 项目名称 | 金额(元)
|  | 合价 |  | 其中：暂估价
1 | 施工技术措施项目
2 | 施工组织措施项目 | 871.21
2.1 | 其中：安全文明施工费 | 525.88
2.2 | 建设工程竣工档案编制费 | 50.4
措施项目费合计=1+2 |  | 871.21

## 表-09 分部分项工程项目清单计价表【给排水工程】
表-09
分部分项工程项目清单计价表
工程名称：铜梁区石鱼镇2025年森林防火检查站建设和增设项目工程（第二次） | [5 empty] | 第 1 页 共 6 页
序号 | 项目编码 | 项目名称 | 项目特征 | 计量单位 | 工程量 |  | 金额（元）
[7 empty] | 综合单价 | 合价 | 其中:暂估价
| C | 安装工程
1 | 031001006001 | 给水管DN20 | [项目特征] 1.安装部位:室内 2.介质:给水 3.材质、规格:PPR管DN20 4.连接形式:详设计 5.压力试验及吹、洗设计要求:详设计说明 6.其他:满足设计及规范要求 [工作内容] 1.管道安装 2.管件安装 3.塑料卡固定 4.阻火圈安装 5.压力试验 6.吹扫、冲洗 7.警示带铺设 | m | 20 |  | 15.83 | 316.6
2 | 031001006002 | 给水管DN15 | [项目特征] 1.安装部位:室内 2.介质:给水 3.材质、规格:PPR管DN15 4.连接形式:详设计 5.压力试验及吹、洗设计要求:详设计说明 6.其他:满足设计及规范要求 [工作内容] 1.管道安装 2.管件安装 3.塑料卡固定 4.阻火圈安装 5.压力试验 6.吹扫、冲洗 7.警示带铺设 | m | 20 |  | 15.38 | 307.6
本页小计 | [7 empty] | 624.2
表-09
分部分项工程项目清单计价表
工程名称：铜梁区石鱼镇2025年森林防火检查站建设和增设项目工程（第二次） | [5 empty] | 第 2 页 共 6 页
序号 | 项目编码 | 项目名称 | 项目特征 | 计量单位 | 工程量 |  | 金额（元）
[7 empty] | 综合单价 | 合价 | 其中:暂估价
3 | 031001006004 | UPVC排水管DN50 | [项目特征] 1.安装部位:室内 2.介质:排水 3.材质、规格:UPVC排水管DN50 4.连接形式:详设计 5.压力试验及吹、洗设计要求:详设计说明 6.其他:满足设计及规范要求 [工作内容] 1.管道安装 2.管件安装 3.塑料卡固定 4.阻火圈安装 5.压力试验 6.吹扫、冲洗 7.警示带铺设 | m | 20 |  | 24.77 | 495.4
4 | 031001006005 | UPVC排水管DN100 | [项目特征] 1.安装部位:室内 2.介质:排水 3.材质、规格:UPVC排水管DN100 4.连接形式:详设计 5.压力试验及吹、洗设计要求:详设计说明 6.其他:满足设计及规范要求 [工作内容] 1.管道安装 2.管件安装 3.塑料卡固定 4.阻火圈安装 5.压力试验 6.吹扫、冲洗 7.警示带铺设 | m | 20 |  | 47.05 | 941
本页小计 | [7 empty] | 1436.4
表-09
分部分项工程项目清单计价表
工程名称：铜梁区石鱼镇2025年森林防火检查站建设和增设项目工程（第二次） | [5 empty] | 第 3 页 共 6 页
序号 | 项目编码 | 项目名称 | 项目特征 | 计量单位 | 工程量 |  | 金额（元）
[7 empty] | 综合单价 | 合价 | 其中:暂估价
5 | 031001006006 | HDPE200波纹管 | [项目特征] 1.安装部位:室外 2.介质:排水 3.材质、规格:HDPE200波纹管 4.连接形式:详设计 5.压力试验及吹、洗设计要求:详设计说明 6.其他:满足设计及规范要求 [工作内容] 1.管道安装 2.管件安装 3.塑料卡固定 4.阻火圈安装 5.压力试验 6.吹扫、冲洗 7.警示带铺设 | m | 120 |  | 63.04 | 7564.8
6 | 031001006007 | PVC溢粪管DN50 | [项目特征] 1.安装部位:化粪池 2.介质:详设计 3.材质、规格:PVC50 4.连接形式:详设计 5.压力试验及吹、洗设计要求:详设计说明 6.其他:满足设计及规范要求 [工作内容] 1.管道安装 2.管件安装 3.塑料卡固定 4.阻火圈安装 5.压力试验 6.吹扫、冲洗 7.警示带铺设 | m | 20 |  | 14.1 | 282
本页小计 | [7 empty] | 7846.8
表-09
分部分项工程项目清单计价表
工程名称：铜梁区石鱼镇2025年森林防火检查站建设和增设项目工程（第二次） | [5 empty] | 第 4 页 共 6 页
序号 | 项目编码 | 项目名称 | 项目特征 | 计量单位 | 工程量 |  | 金额（元）
[7 empty] | 综合单价 | 合价 | 其中:暂估价
7 | 031001006008 | PVC进粪管DN100 | [项目特征] 1.安装部位:化粪池 2.介质:详设计 3.材质、规格:PVC100 4.连接形式:详设计 5.压力试验及吹、洗设计要求:详设计说明 6.其他:满足设计及规范要求 [工作内容] 1.管道安装 2.管件安装 3.塑料卡固定 4.阻火圈安装 5.压力试验 6.吹扫、冲洗 7.警示带铺设 | m | 20 |  | 27.19 | 543.8
8 | 031001006009 | PVC过粪管DN100 | [项目特征] 1.安装部位:化粪池 2.介质:详设计 3.材质、规格:PVC100 4.连接形式:详设计 5.压力试验及吹、洗设计要求:详设计说明 6.其他:满足设计及规范要求 [工作内容] 1.管道安装 2.管件安装 3.塑料卡固定 4.阻火圈安装 5.压力试验 6.吹扫、冲洗 7.警示带铺设 | m | 20 |  | 27.19 | 543.8
本页小计 | [7 empty] | 1087.6
表-09
分部分项工程项目清单计价表
工程名称：铜梁区石鱼镇2025年森林防火检查站建设和增设项目工程（第二次） | [5 empty] | 第 5 页 共 6 页
序号 | 项目编码 | 项目名称 | 项目特征 | 计量单位 | 工程量 |  | 金额（元）
[7 empty] | 综合单价 | 合价 | 其中:暂估价
9 | 031003001001 | 截止阀DN20 | [项目特征] 1.材质:铜 2.规格、压力等级:DN20 3.连接形式:螺纹连接 [工作内容] 1.安装 2.调试 | 个 | 6 |  | 64.01 | 384.06
10 | 031004014001 | 水龙头 | [项目特征] 1.种类:水龙头 2.材质:钢制 3.型号、规格:DN15 [工作内容] 1.安装 | 个 | 3 |  | 21.54 | 64.62
11 | 031004014002 | 地漏 | [项目特征] 1.材质:详设计 2.型号、规格:DN50 [工作内容] 1.安装 | 个 | 1 |  | 30.04 | 30.04
12 | 031004006001 | 瓷蹲式大便器 | [项目特征] 1.材质:陶瓷 2.规格、类型:瓷蹲式大便器 3.组装形式:水箱冲洗 4.附件名称、数量:详设计 [工作内容] 1.器具安装 2.附件安装 | 组 | 4 |  | 754.05 | 3016.2
本页小计 | [7 empty] | 3494.92
表-09
分部分项工程项目清单计价表
工程名称：铜梁区石鱼镇2025年森林防火检查站建设和增设项目工程（第二次） | [5 empty] | 第 6 页 共 6 页
序号 | 项目编码 | 项目名称 | 项目特征 | 计量单位 | 工程量 |  | 金额（元）
[7 empty] | 综合单价 | 合价 | 其中:暂估价
13 | 031004003001 | 洗脸盆 | [项目特征] 1.材质:陶瓷 2.规格、类型:台下式脸盆 3.附件名称、数量:详设计 [工作内容] 1.器具安装 2.附件安装 | 组 | 4 |  | 451.84 | 1807.36
本页小计 | [7 empty] | 1807.36
合 计 | [7 empty] | 16297.28

## 表-10 施工组织措施项目清单计价表【给排水工程】
表-10
施工组织措施项目清单计价表
工程名称：铜梁区石鱼镇2025年森林防火检查站建设和增设项目工程（第二次） | [6 empty] | 第 1 页 共 1 页
序号 | 项目编码 | 项目名称 | 计算 基础 | 费率 (%) | 金额 (元) | 调整 费率 (%) |  | 调整后 金额 (元) | 备注
1 | 031302B02001 | 组织措施费 | (分部分项人工费+技术措施人工费-机械（爆破）土石方人工费-机械（爆破）土石方人工费-人工土石方人工费-人工土石方技术措施人工费)+(机械（爆破）土石方人工费+机械（爆破）土石方机械费+机械（爆破）土石方人工费+机械（爆破）土石方机械费)*0.048/费率+(人工土石方人工费+人工土石方技术措施人工费)*0.0222/费率 | 11.82 | 294.93
2 | 031302001001 | 安全文明施工费 | 分部分项人工费+人工价差_预算+技术措施人工费+技术措施人工价差_预算 | 19.23 | 525.88
3 | 031302B03001 | 建设工程竣工档案编制费 | (分部分项人工费+技术措施人工费-机械（爆破）土石方人工费-机械（爆破）土石方人工费-人工土石方人工费-人工土石方技术措施人工费)+(机械（爆破）土石方人工费+机械（爆破）土石方机械费+机械（爆破）土石方人工费+机械（爆破）土石方机械费)*0.002/费率+(人工土石方人工费+人工土石方技术措施人工费)*0.0019/费率 | 2.02 | 50.4
合 计 |  |  |  |  | 871.21
注：1.计算基础和费用标准按本市有关费用定额或文件执行。 2.根据施工方案计算的措施费，可不填写“计算基础”和“费率”的数值，只填写“金额”数值，但应在备注栏说明施工 方案出处或计算方法。

## 表-12 规费、税金项目计价表【给排水工程】
表-12
规费、税金项目计价表
工程名称：铜梁区石鱼镇2025年森林防火检查站建设和增设项目工程（第二次） |  |  |  | 第 1 页 共 1 页
序号 | 项目名称 | 计算基础 | 费率(%) |  | 金额（元）
1 | 规费 | 专业工程规费（人）+机械（爆破）土石方规费（人+机）*0.072/费率+人工土石方规费（人）*0.082/费率 | 18 |  | 449.13
2 | 税金 | 2.1 + 2.2 + 2.3 |  |  | 1775.86
2.1 | 增值税 | 分部分项工程费+措施项目费+其他项目费+规费-甲供材料费 | 9 |  | 1585.59
2.2 | 附加税 | 增值税 | 12 |  | 190.27
2.3 | 环境保护税 | 按实计算
合计 |  |  |  |  | 2224.99

## 封-2 招标控制价【电气工程】
封-2 | 铜梁区石鱼镇2025年森林防火检查站建设和增设项目工程（第二次） | [5 empty] | 工程
招标控制价
招标控制价 |  | (小写): | 9,033.65
|  | (大写): | 玖仟零叁拾叁元陆角伍分
其中:安全文明施工费(小写): |  |  |  | 492.61
(大写): |  |  |  | 肆佰玖拾贰元陆角壹分
招 标 人： |  |  |  |  | 工程造价 咨 询 人：
|  |  | (单位盖章) |  |  | (单位资质专用章)
法定代理人 或其授权人： |  |  |  |  | 法定代理人 或其授权人：
|  |  | (签字或盖章) |  |  | (签字或盖章)
编 制 人： |  |  |  |  | 复 核 人：
|  |  | (造价人员签字盖专用章) |  |  | (造价工程师签字盖专用章)
时间： 年 月 日

## 表-04 单位工程招标控制价汇总表【电气工程】
表-04
单位工程招标控制价汇总表
工程名称：铜梁区石鱼镇2025年森林防火检查站建设和增设项目工程（第二次） |  |  | 第 1 页 共 1 页
序号 | 汇总内容 | 金额(元) |  | 其中：暂估价(元)
1 | 分部分项工程费 | 6852.06
1.1 | C安装工程 | 6852.06
2 | 措施项目费 | 927.41
2.1 | 其中：安全文明施工费 | 492.61
3 | 其他项目费
4 | 规费 | 426.97 |  | －
5 | 税金 | 827.21 |  | －
投标报价合计=1+2+3+4+5 |  | 9,033.65
注：1.本表适用于单位工程招标控制价或投标报价的汇总，如无单位工程划分，单项工程也使用本表汇总。 2.分部分项工程、措施项目中暂估价中应填写材料、工程设备暂估价，其他项目中暂估价应填写专业工程暂估价。

## 表-08 措施项目汇总表【电气工程】
表-08
措施项目汇总表
工程名称：铜梁区石鱼镇2025年森林防火检查站建设和增设项目工程（第二次） |  |  | 第 1 页 共 1 页
序号 | 项目名称 | 金额(元)
|  | 合价 |  | 其中：暂估价
1 | 施工技术措施项目
2 | 施工组织措施项目 | 927.41
2.1 | 其中：安全文明施工费 | 492.61
2.2 | 建设工程竣工档案编制费 | 46.02
措施项目费合计=1+2 |  | 927.41

## 表-09 分部分项工程项目清单计价表【电气工程】
表-09
分部分项工程项目清单计价表
工程名称：铜梁区石鱼镇2025年森林防火检查站建设和增设项目工程（第二次） | [5 empty] | 第 1 页 共 6 页
序号 | 项目编码 | 项目名称 | 项目特征 | 计量单位 | 工程量 |  | 金额（元）
[7 empty] | 综合单价 | 合价 | 其中:暂估价
| C | 安装工程
1 | 030411004001 | 配线ZB-BV-2.5m2 | [项目特征] 1.名称:配线 2.配线形式:管内 3.型号:ZB-BV 4.规格:2.5mm2 5.材质:铜质 6.配线部位:综合 7.配线线制:综合 8.操作高度:综合考虑 [工作内容] 1.配线 2.钢索架设(拉紧装置安装) 3.支持体(夹板、绝缘子、槽板等)安装 | m | 88.5 |  | 3.01 | 266.39
2 | 030411004002 | 配线ZB-BV-4m2 | [项目特征] 1.名称:配线 2.配线形式:管内 3.型号:ZB-BV 4.规格:4mm2 5.材质:铜质 6.配线部位:综合 7.配线线制:综合 8.操作高度:综合考虑 [工作内容] 1.配线 2.钢索架设(拉紧装置安装) 3.支持体(夹板、绝缘子、槽板等)安装 | m | 132 |  | 3.71 | 489.72
本页小计 | [7 empty] | 756.11
表-09
分部分项工程项目清单计价表
工程名称：铜梁区石鱼镇2025年森林防火检查站建设和增设项目工程（第二次） | [5 empty] | 第 2 页 共 6 页
序号 | 项目编码 | 项目名称 | 项目特征 | 计量单位 | 工程量 |  | 金额（元）
[7 empty] | 综合单价 | 合价 | 其中:暂估价
3 | 030411001001 | 配管P20 | [项目特征] 1.名称:配管 2.材质:详设计 3.规格:DN20 4.敷设方式:暗敷 5.操作高度:综合考虑 6.接地要求:满足设计及规范要求 [工作内容] 1.电线管路敷设 2.钢索架设(拉紧装置安装) 3.砖墙开沟槽 4.接地 | m | 71.5 |  | 12.25 | 875.88
4 | 030409003001 | 避雷引下线 | [项目特征] 1.名称:避雷引下线 2.材质:详设计 3.其他:满足设计及规范要求 [工作内容] 1.避雷引下线制作、安装 2.断接卡子、箱制作、安装 3.利用主钢筋焊接 4.补刷(喷)油漆 | m | 8 |  | 26.03 | 208.24
5 | 030409008001 | 接地测试板 | [项目特征] 1.名称:接地测试板 2.材质:详设计 3.规格:详设计 [工作内容] 1.本体安装 | 块 | 8 |  | 37.28 | 298.24
6 | 040807003001 | 接地装置调试 | [项目特征] 1.名称:接地装置调试 2.类别:系统 [工作内容] 1.接地电阻测试 | 系统 | 2 |  | 1101.21 | 2202.42
本页小计 | [7 empty] | 3584.78
表-09
分部分项工程项目清单计价表
工程名称：铜梁区石鱼镇2025年森林防火检查站建设和增设项目工程（第二次） | [5 empty] | 第 3 页 共 6 页
序号 | 项目编码 | 项目名称 | 项目特征 | 计量单位 | 工程量 |  | 金额（元）
[7 empty] | 综合单价 | 合价 | 其中:暂估价
7 | 030404017001 | 配电箱 | [项目特征] 1.名称:配电箱 2.编号:AL1 3.规格:详设计 4.接线端子材质、规格:满足设计及规范要求 5.端子板外部接线材质、规格:满足设计及规范要求 6.安装方式:综合考虑 7.其他:满足设计及规范要求 8.操作高度:综合考虑 [工作内容] 1.本体安装 2.基础型钢制作、安装 3.焊、压接线端子 4.补刷(喷)油漆 5.接地 | 台 | 2 |  | 202.48 | 404.96
本页小计 | [7 empty] | 404.96
表-09
分部分项工程项目清单计价表
工程名称：铜梁区石鱼镇2025年森林防火检查站建设和增设项目工程（第二次） | [5 empty] | 第 4 页 共 6 页
序号 | 项目编码 | 项目名称 | 项目特征 | 计量单位 | 工程量 |  | 金额（元）
[7 empty] | 综合单价 | 合价 | 其中:暂估价
8 | 030404017002 | 弱电箱 | [项目特征] 1.名称:弱电 2.编号:HC 3.规格:详设计 4.接线端子材质、规格:满足设计及规范要求 5.端子板外部接线材质、规格:满足设计及规范要求 6.安装方式:综合考虑 7.其他:满足设计及规范要求 8.操作高度:综合考虑 [工作内容] 1.本体安装 2.基础型钢制作、安装 3.焊、压接线端子 4.补刷(喷)油漆 5.接地 | 台 | 1 |  | 197.98 | 197.98
9 | 030412002001 | LED单管灯 | [项目特征] 1.名称:LED单管灯 2.型号:详设计 3.规格:详设计 4.安装形式:详设计 5.其他:满足设计及规范要求 6.操作高度:综合考虑 [工作内容] 1.本体安装 | 套 | 9 |  | 65.23 | 587.07
本页小计 | [7 empty] | 785.05
表-09
分部分项工程项目清单计价表
工程名称：铜梁区石鱼镇2025年森林防火检查站建设和增设项目工程（第二次） | [5 empty] | 第 5 页 共 6 页
序号 | 项目编码 | 项目名称 | 项目特征 | 计量单位 | 工程量 |  | 金额（元）
[7 empty] | 综合单价 | 合价 | 其中:暂估价
10 | 030412001001 | LED吸顶灯（防水型） | [项目特征] 1.名称:LED吸顶灯（防水型） 2.型号:详设计 3.规格:详设计 4.安装形式:详设计 5.其他:满足设计及规范要求 6.操作高度:综合考虑 [工作内容] 1.本体安装 | 套 | 4 |  | 67.89 | 271.56
11 | 030404033002 | 换气扇 | [项目特征] 1.名称:换气扇 2.规格、型号:详设计 3.安装方式:详设计 4.其他:满足设计及规范要求 [工作内容] 1.本体安装 2.调速开关安装 | 台 | 2 |  | 216.21 | 432.42
12 | 030404034001 | 双联翘板开关 | [项目特征] 1.名称:双联翘板开关 2.材质:满足设计及规范要求 3.规格:~205V 10A 4.安装方式:暗装 5.操作高度:综合考虑 [工作内容] 1.本体安装 2.接线 | 个 | 8 |  | 16.94 | 135.52
本页小计 | [7 empty] | 839.5
表-09
分部分项工程项目清单计价表
工程名称：铜梁区石鱼镇2025年森林防火检查站建设和增设项目工程（第二次） | [5 empty] | 第 6 页 共 6 页
序号 | 项目编码 | 项目名称 | 项目特征 | 计量单位 | 工程量 |  | 金额（元）
[7 empty] | 综合单价 | 合价 | 其中:暂估价
13 | 030404035001 | 五孔插座(安全型) | [项目特征] 1.名称:二极三极插座(安全型) 2.材质:详设计 3.规格:250V 10A 4.安装方式:暗装 5.操作高度:综合考虑 [工作内容] 1.本体安装 2.接线 | 个 | 20 |  | 22.29 | 445.8
14 | 030502012001 | 网络插座（安全型） | [项目特征] 1.名称:网络插座（安全型） 2.类别:详设计 3.规格:详设计 4.安装方式:详设计 5.其他:满足设计及规范要求 [工作内容] 1.端接模块 2.安装面板 | 个 | 2 |  | 17.93 | 35.86
本页小计 | [7 empty] | 481.66
合 计 | [7 empty] | 6852.06

## 表-10 施工组织措施项目清单计价表【电气工程】
表-10
施工组织措施项目清单计价表
工程名称：铜梁区石鱼镇2025年森林防火检查站建设和增设项目工程（第二次） | [6 empty] | 第 1 页 共 1 页
序号 | 项目编码 | 项目名称 | 计算 基础 | 费率 (%) | 金额 (元) | 调整 费率 (%) |  | 调整后 金额 (元) | 备注
1 | 031302B02001 | 组织措施费 | (分部分项人工费+技术措施人工费-机械（爆破）土石方人工费-机械（爆破）土石方人工费-人工土石方人工费-人工土石方技术措施人工费)+(机械（爆破）土石方人工费+机械（爆破）土石方机械费+机械（爆破）土石方人工费+机械（爆破）土石方机械费)*0.048/费率+(人工土石方人工费+人工土石方技术措施人工费)*0.0222/费率 | 16.39 | 388.78
2 | 031302001001 | 安全文明施工费 | 分部分项人工费+人工价差_预算+技术措施人工费+技术措施人工价差_预算 | 19.23 | 492.61
3 | 031302B03001 | 建设工程竣工档案编制费 | (分部分项人工费+技术措施人工费-机械（爆破）土石方人工费-机械（爆破）土石方人工费-人工土石方人工费-人工土石方技术措施人工费)+(机械（爆破）土石方人工费+机械（爆破）土石方机械费+机械（爆破）土石方人工费+机械（爆破）土石方机械费)*0.002/费率+(人工土石方人工费+人工土石方技术措施人工费)*0.0019/费率 | 1.94 | 46.02
合 计 |  |  |  |  | 927.41
注：1.计算基础和费用标准按本市有关费用定额或文件执行。 2.根据施工方案计算的措施费，可不填写“计算基础”和“费率”的数值，只填写“金额”数值，但应在备注栏说明施工 方案出处或计算方法。

## 表-12 规费、税金项目计价表【电气工程】
表-12
规费、税金项目计价表
工程名称：铜梁区石鱼镇2025年森林防火检查站建设和增设项目工程（第二次） |  |  |  | 第 1 页 共 1 页
序号 | 项目名称 | 计算基础 | 费率(%) |  | 金额（元）
1 | 规费 | 专业工程规费（人）+机械（爆破）土石方规费（人+机）*0.072/费率+人工土石方规费（人）*0.082/费率 | 18 |  | 426.97
2 | 税金 | 2.1 + 2.2 + 2.3 |  |  | 827.21
2.1 | 增值税 | 分部分项工程费+措施项目费+其他项目费+规费-甲供材料费 | 9 |  | 738.58
2.2 | 附加税 | 增值税 | 12 |  | 88.63
2.3 | 环境保护税 | 按实计算
合计 |  |  |  |  | 1254.18