## 主表2 工程部分总预算表
主表2
工程部分总预算表
单位:元
序号 | 工程或费用名称 | 建安工程费 | 设备购置费 | 独立费用 | 合计 | 占一至五部 分投资(%)
| 第一部分 建筑工程 | 256416.1 |  |  | 256416.1 | 34.44%
| 长乐村 | 115867.58 |  |  | 115867.58 | 15.56%
| 东店村 | 140548.52 |  |  | 140548.52 | 18.88%
| 第二部分 机电设备及安装工程 | 11897.96 | 74272.78 |  | 86170.74 | 11.57%
| 长乐村 | 5863.56 | 37032.89 |  | 42896.45 | 5.76%
| 东店村 | 6034.4 | 37239.89 |  | 43274.29 | 5.81%
| 第三部分 金属结构设备及安装工程 | 50942.5845 | 339720.366 |  | 390662.9505 | 52.47%
| 长乐村 | 17169.5475 | 114484.65 |  | 131654.1975 | 17.68%
| 东店村 | 33773.037 | 225235.716 |  | 259008.753 | 34.79%
| 第四部分 施工临时工程 | 11253.7967 |  |  | 11253.7967 | 1.51%
| 其它施工临时工程 | 3192.5664 |  |  | 3192.5664 | 0.43%
| 安全生产费 | 8061.2303 |  |  | 8061.2303 | 1.08%
第五部分 独立费用
一 | 建设管理费
二 | 工程建设监理费
三 | 联合试运转费
四 | 生产准备费
五 | 科研勘察设计费
六 | 其他
| 一至五部分投资合计 | 330510.4412 | 413993.146 |  | 744503.5872 | 100%

## 主表3 建筑工程预算表
主表3
建筑工程预算表
序号 | 工程或费用名称 | 单位 | 数量 | 单价(元) | 合计(元) | 备注
| 第一部分 建筑工程 |  |  |  | 256416.1
| 长乐村 |  |  |  | 115867.58
一 | 建筑工程 |  |  |  | 115867.58
1 | 管道 土建 |  |  |  | 13131.3
(1) | 管道土石方开挖回填（含清表、清淤等，开挖、爆破、解小、机械凿打、场内转运、一般回填、大型机械进出场费、余方（借方）外运2公里内等全部工作内容，亦包含建设工程一般风险费等所有费用，工程量按开挖量计） | m3 | 408.8 | 21.6 | 8830.08
(2) | 原砼路面拆除（拆除建渣自行处理） | m3 | 7 | 79.62 | 557.34
(3) | C30混凝土路面恢复（20cm厚） | m2 | 5 | 110 | 550
(4) | 路面恢复碎石垫层（10cm厚） | m2 | 5 | 25.15 | 125.75
(5) | 原砼院坝拆除（10cm厚）（拆除建渣自行处理） | m3 | 1 | 79.63 | 79.63
(6) | C25砼院坝恢复（10cm厚） | m2 | 10 | 53.91 | 539.1
(7) | 院坝恢复碎石垫层（10cm厚） | m2 | 10 | 25.15 | 251.5
(8) | 穿路钢套管（D273×5含防腐） | m | 10 | 219.79 | 2197.9
2 | 排气阀井 土建 | 座 | 1 | 1239.12 | 1239.12
(1) | 挖基坑土石方（含清表、清淤等，开挖、爆破、解小、机械凿打、场内转运、一般回填、大型机械进出场费、余方（借方）外运2公里内等全部工作内容，亦包含建设工程一般风险费等所有费用，工程量按开挖量计） | m3 | 3.7 | 21.6 | 79.92
(2) | C25砼支墩 | m3 | 0.0125 | 627.12 | 7.84
(3) | C25盖板基座砼 | m3 | 0.08 | 791.87 | 63.35
(4) | 浆砌MU10实心砖 | m3 | 0.76 | 429.95 | 326.76
(5) | C25砼底板 | m3 | 0.37 | 511.28 | 189.17
(6) | 成品复合材料盖板（1m×1m， 5cm厚） | 块 | 1 | 321.7 | 321.7
(7) | 1:2防水水泥砂浆抹面 | m2 | 8.496 | 29.47 | 250.38
3 | 检修阀井 土建 | 座 | 1 | 1239.12 | 1239.12
(1) | 挖基坑土石方（含清表、清淤等，开挖、爆破、解小、机械凿打、场内转运、一般回填、大型机械进出场费、余方（借方）外运2公里内等全部工作内容，亦包含建设工程一般风险费等所有费用，工程量按开挖量计） | m3 | 3.7 | 21.6 | 79.92
(2) | C25砼支墩 | m3 | 0.0125 | 627.12 | 7.84
(3) | C25盖板基座砼 | m3 | 0.08 | 791.87 | 63.35
主表3
建筑工程预算表
序号 | 工程或费用名称 | 单位 | 数量 | 单价(元) | 合计(元) | 备注
(4) | 浆砌MU10实心砖 | m3 | 0.76 | 429.95 | 326.76
(5) | C25砼底板 | m3 | 0.37 | 511.28 | 189.17
(6) | 成品复合材料盖板（1m×1m， 5cm厚） | 块 | 1 | 321.7 | 321.7
(7) | 1:2防水水泥砂浆抹面 | m2 | 8.496 | 29.47 | 250.38
4 | 放水栓 | 座 | 12 | 643.6758 | 7724.11
(1) | 挖基坑土石方（含清表、清淤等，开挖、爆破、解小、机械凿打、场内转运、一般回填、大型机械进出场费、余方（借方）外运2公里内等全部工作内容，亦包含建设工程一般风险费等所有费用，工程量按开挖量计） | m3 | 10.2 | 21.6 | 220.32
(2) | C25砼镇墩 | m3 | 2.15 | 591.27 | 1271.23
(3) | 外墙漆 | m2 | 7.2 | 16.7 | 120.24
(4) | PE管（dn110 1.6MPa） | m | 12 | 47.51 | 570.12
(5) | PE法兰盘（dn110 1.6MPa） | 个 | 12 | 123.09 | 1477.08
(6) | 钢制放水栓（dn110 1.6MPa） | 个 | 12 | 338.76 | 4065.12
5 | 新建泵房土建 |  |  |  | 65073.27
(1) | 挖基坑土石方（含清表、清淤等，开挖、爆破、解小、机械凿打、场内转运、一般回填、大型机械进出场费、余方（借方）外运2公里内等全部工作内容，亦包含建设工程一般风险费等所有费用，工程量按开挖量计） | m3 | 150.41 | 21.6 | 3248.86
(2) | 页岩空心砖墙 | m3 | 5.21 | 434.5 | 2263.75
(3) | C20砼垫层 | m3 | 2.47 | 472.82 | 1167.87
(4) | C30P6砼底板 | m3 | 8.94 | 535.43 | 4786.74
(5) | C30P6砼墙 | m3 | 14.05 | 643.55 | 9041.88
(6) | C30砼有梁板 | m3 | 4.9 | 997.4 | 4887.26
(7) | C25砼过梁 | m3 | 0.11 | 800.55 | 88.06
(8) | C30砼柱 | m3 | 2 | 693.89 | 1387.78
(9) | C30雨篷 | m3 | 0.18 | 800.55 | 144.1
(10) | 钢筋制安 | t | 4.8 | 5061.44 | 24294.91
(11) | 成品防盗门 | m2 | 2.52 | 635.35 | 1601.08
(12) | 塑钢推拉窗 | m2 | 2.16 | 280.04 | 604.89
(13) | 乳胶漆墙面（含基层处理等具体详设计） | m2 | 66.52 | 50.5 | 3359.26
(14) | 真石漆外墙面（含基层处理等具体详设计） | m2 | 26.06 | 75.18 | 1959.19
(15) | 乳胶漆天棚（含基层处理等具体详设计） | m2 | 17.5 | 29.84 | 522.2
主表3
建筑工程预算表
序号 | 工程或费用名称 | 单位 | 数量 | 单价(元) | 合计(元) | 备注
(16) | 卷材防水屋面（含基层处理等具体详设计） | m2 | 16.81 | 66.91 | 1124.76
(17) | 散水 （10cm) | m2 | 18 | 49.62 | 893.16
(18) | 室内爬梯 | t | 0.05 | 10152.23 | 507.61
(19) | 不锈钢栏杆 | m | 2.9 | 258.04 | 748.32
(20) | 脚手架 | m2 | 15.21 | 24.97 | 379.79
(21) | 屋面20厚水泥砂浆找平层 | m2 | 18.5 | 23.59 | 436.42
(22) | LC5轻集料混凝土 | m3 | 0.56 | 509.16 | 285.13
(23) | 屋面浅色涂料保护层 | m2 | 18.5 | 22.82 | 422.17
(24) | C25水泵基础 | m3 | 0.48 | 484.43 | 232.53
(25) | C25砼镇墩 | m3 | 0.36 | 591.27 | 212.86
(26) | C20砼梯步 | m3 | 0.16 | 787.42 | 125.99
(27) | 排水沟开槽（100*100mm) | m | 6.6 | 52.53 | 346.7
6 | 电气 |  |  |  | 7449.83
(1) | 荧光灯T8:1X36W,三防灯具 | 盏 | 2 | 91.36 | 182.72
(2) | 单联开关AC250V 10A | 个 | 1 | 28.61 | 28.61
(3) | 防水密闭插座AC250V 10A | 个 | 2 | 35.24 | 70.48
(4) | 电力电缆ZCYJV-4x35-1x25 | m | 15 | 146.48 | 2197.2
(5) | 电线ZDBV-2.5 | m | 25 | 3.83 | 95.75
(6) | 电线ZDBV-4 | m | 18 | 4.8 | 86.4
(7) | 电线ZRRVV-2.5 | m | 10 | 7.88 | 78.8
(8) | 热镀锌钢管DN100 | m | 10 | 62.66 | 626.6
(9) | 阻燃PVC管DN25 | m | 40 | 15.52 | 620.8
(10) | 热镀锌钢管DN80 | m | 15 | 81.5 | 1222.5
(11) | SC32管 | m | 5 | 24.78 | 123.9
(12) | 热镀锌圆钢12 | m | 20 | 45.47 | 909.4
(13) | 暗装接地卡 | 个 | 2 | 53.51 | 107.02
(14) | 接地线热镀锌扁钢 -25*4 | m | 32 | 27.25 | 872
(15) | 总等电位板 | 块 | 1 | 49.75 | 49.75
(16) | 灭火器 | 具 | 2 | 88.95 | 177.9
7 | 集水池土建 |  |  |  | 20010.83
(1) | 挖基坑土石方（含清表、清淤等，开挖、爆破、解小、机械凿打、场内转运、一般回填、大型机械进出场费、余方（借方）外运2公里内等全部工作内容，亦包含建设工程一般风险费等所有费用，工程量按开挖量计） | m3 | 25 | 21.6 | 540
主表3
建筑工程预算表
序号 | 工程或费用名称 | 单位 | 数量 | 单价(元) | 合计(元) | 备注
(2) | 集水池C20砼垫层 | m3 | 1.2 | 489.89 | 587.87
(3) | 集水池C30砼底板 | m3 | 2.34 | 519.26 | 1215.07
(4) | 钢筋制安 | t | 0.12 | 5061.44 | 607.37
(5) | 集水池C25砼边墙 | m3 | 6.84 | 621.32 | 4249.83
(6) | 渠道C25砼底板 | m3 | 1.28 | 346.64 | 443.7
(7) | 渠道C25砼边墙 | m3 | 2.4 | 621.32 | 1491.17
(8) | 成品不锈钢拦污栅（1m×1m） | 扇 | 1 | 2199.06 | 2199.06
(9) | 成品钢制闸门（1m×0.6m，含 门框和启闭机） | 扇 | 1 | 4290.08 | 4290.08
(10) | 成品不锈钢栏杆1100高 | m | 17 | 258.04 | 4386.68
| 东店村 |  |  |  | 140548.52
一 | 建筑工程 |  |  |  | 140548.52
1 | 管道 土建 |  |  |  | 47651.09
(1) | 管道土石方开挖回填（含清表、清淤等，开挖、爆破、解小、机械凿打、场内转运、一般回填、大型机械进出场费、余方（借方）外运2公里内等全部工作内容，亦包含建设工程一般风险费等所有费用，工程量按开挖量计） | m3 | 1142.12 | 21.6 | 24669.79
(2) | 原砼路面拆除（拆除建渣自行处理） | m3 | 4 | 79.62 | 318.48
(3) | C30混凝土路面恢复（20cm厚） | m2 | 20 | 110 | 2200
(4) | 路面恢复碎石垫层（10cm厚） | m2 | 200 | 25.15 | 5030
(5) | 原砼院坝拆除（10cm厚）（拆除建渣自行处理）（拆除建渣自行处理） | m3 | 28 | 79.63 | 2229.64
(6) | C25砼院坝恢复（10cm厚） | m2 | 28 | 53.91 | 1509.48
(7) | 院坝恢复碎石垫层（10cm厚） | m2 | 28 | 25.15 | 704.2
(8) | 穿路钢套管（D273×5含防腐） | m | 50 | 219.79 | 10989.5
2 | 排气阀井 土建 | 座 | 2 | 1240.66 | 2481.32
(1) | 挖基坑土石方（含清表、清淤等，开挖、爆破、解小、机械凿打、场内转运、一般回填、大型机械进出场费、余方（借方）外运2公里内等全部工作内容，亦包含建设工程一般风险费等所有费用，工程量按开挖量计） | m3 | 7.4 | 21.6 | 159.84
(2) | C25砼支墩 | m3 | 0.03 | 627.12 | 18.81
(3) | C25盖板基座砼 | m3 | 0.16 | 791.87 | 126.7
(4) | 浆砌MU10实心砖 | m3 | 1.52 | 429.95 | 653.52
(5) | C25砼底板 | m3 | 0.74 | 511.28 | 378.35
主表3
建筑工程预算表
序号 | 工程或费用名称 | 单位 | 数量 | 单价(元) | 合计(元) | 备注
(6) | 成品复合材料盖板（1m×1m， 5cm厚） | 块 | 2 | 321.7 | 643.4
(7) | 1:2防水水泥砂浆抹面 | m2 | 16.99 | 29.47 | 500.7
3 | 检修阀井 土建 | 座 | 3 | 1239.6633 | 3718.99
(1) | 挖基坑土石方（含清表、清淤等，开挖、爆破、解小、机械凿打、场内转运、一般回填、大型机械进出场费、余方（借方）外运2公里内等全部工作内容，亦包含建设工程一般风险费等所有费用，工程量按开挖量计） | m3 | 11.1 | 21.6 | 239.76
(2) | C25砼支墩 | m3 | 0.04 | 627.12 | 25.08
(3) | C25盖板基座砼 | m3 | 0.24 | 791.87 | 190.05
(4) | 浆砌MU10实心砖 | m3 | 2.28 | 429.95 | 980.29
(5) | C25砼底板 | m3 | 1.11 | 511.28 | 567.52
(6) | 成品复合材料盖板（1m×1m， 5cm厚） | 块 | 3 | 321.7 | 965.1
(7) | 1:2防水水泥砂浆抹面 | m2 | 25.49 | 29.47 | 751.19
4 | 放水栓 | 座 | 10 | 643.577 | 6435.77
(1) | 挖基坑土石方（含清表、清淤等，开挖、爆破、解小、机械凿打、场内转运、一般回填、大型机械进出场费、余方（借方）外运2公里内等全部工作内容，亦包含建设工程一般风险费等所有费用，工程量按开挖量计） | m3 | 8.5 | 21.6 | 183.6
(2) | C25砼镇墩 | m3 | 1.79 | 591.27 | 1058.37
(3) | 外墙漆 | m2 | 6 | 16.7 | 100.2
(4) | PE管（dn110 1.6MPa） | m | 10 | 47.51 | 475.1
(5) | PE法兰盘（dn110 1.6MPa） | 个 | 10 | 123.09 | 1230.9
(6) | 钢制放水栓（dn110 1.6MPa） | 个 | 10 | 338.76 | 3387.6
5 | 新建泵房土建 |  |  |  | 72811.52
(1) | 挖基坑土石方（含清表、清淤等，开挖、爆破、解小、机械凿打、场内转运、一般回填、大型机械进出场费、余方（借方）外运2公里内等全部工作内容，亦包含建设工程一般风险费等所有费用，工程量按开挖量计） | m3 | 150.41 | 21.6 | 3248.86
(2) | 页岩空心砖墙 | m3 | 5.21 | 434.5 | 2263.75
(3) | C20砼垫层 | m3 | 2.47 | 472.82 | 1167.87
(4) | C30P6砼底板 | m3 | 8.94 | 535.43 | 4786.74
(5) | C30P6砼墙 | m3 | 14.05 | 643.55 | 9041.88
(6) | C30砼有梁板 | m3 | 4.9 | 997.4 | 4887.26
(7) | C25砼过梁 | m3 | 0.11 | 800.55 | 88.06
主表3
建筑工程预算表
序号 | 工程或费用名称 | 单位 | 数量 | 单价(元) | 合计(元) | 备注
(8) | C30砼柱 | m3 | 2 | 693.89 | 1387.78
(9) | C30雨篷 | m3 | 0.18 | 800.55 | 144.1
(10) | 钢筋制安 | t | 4.8 | 5061.44 | 24294.91
(11) | 成品防盗门 | m2 | 2.52 | 635.35 | 1601.08
(12) | 塑钢推拉窗 | m2 | 2.16 | 280.04 | 604.89
(13) | 乳胶漆墙面（含基层处理等具体详设计） | m2 | 66.52 | 50.5 | 3359.26
(14) | 真石漆外墙面（含基层处理等具体详设计） | m2 | 26.06 | 75.18 | 1959.19
(15) | 乳胶漆天棚（含基层处理等具体详设计） | m2 | 17.5 | 29.84 | 522.2
(16) | 卷材防水屋面（含基层处理等具体详设计） | m2 | 16.81 | 66.91 | 1124.76
(17) | 室内爬梯 | t | 0.05 | 10152.23 | 507.61
(18) | 不锈钢栏杆 | m | 2.9 | 258.04 | 748.32
(19) | 散水 （10cm) | m2 | 18 | 49.62 | 893.16
(20) | 脚手架 | m2 | 15.21 | 24.97 | 379.79
(21) | 屋面20厚水泥砂浆找平层 | m2 | 18.5 | 23.59 | 436.42
(22) | LC5轻集料混凝土 | m3 | 0.56 | 509.16 | 285.13
(23) | 屋面浅色涂料保护层 | m2 | 18.5 | 22.82 | 422.17
(24) | C25水泵基础 | m3 | 0.48 | 484.43 | 232.53
(25) | C25砼镇墩 | m3 | 0.36 | 591.27 | 212.86
(26) | 不锈钢梯 | t | 0.54 | 14563.41 | 7864.24
(27) | 排水沟开槽（100*100mm) | m | 6.6 | 52.53 | 346.7
6 | 电气 |  |  |  | 7449.83
(1) | 荧光灯T8:1X36W,三防灯具 | 盏 | 2 | 91.36 | 182.72
(2) | 单联开关AC250V 10A | 个 | 1 | 28.61 | 28.61
(3) | 防水密闭插座AC250V 10A | 个 | 2 | 35.24 | 70.48
(4) | 电力电缆ZCYJV-4x35-1x25 | m | 15 | 146.48 | 2197.2
(5) | 电线ZDBV-2.5 | m | 25 | 3.83 | 95.75
(6) | 电线ZDBV-4 | m | 18 | 4.8 | 86.4
(7) | 电线ZRRVV-2.5 | m | 10 | 7.88 | 78.8
(8) | 热镀锌钢管DN100 | m | 10 | 62.66 | 626.6
(9) | 阻燃PVC管DN25 | m | 40 | 15.52 | 620.8
(10) | 热镀锌钢管DN80 | m | 15 | 81.5 | 1222.5
(11) | SC32管 | m | 5 | 24.78 | 123.9
(12) | 热镀锌圆钢12 | m | 20 | 45.47 | 909.4
主表3
建筑工程预算表
序号 | 工程或费用名称 | 单位 | 数量 | 单价(元) | 合计(元) | 备注
(13) | 暗装接地卡 | 个 | 2 | 53.51 | 107.02
(14) | 接地线热镀锌扁钢 -25*4 | m | 32 | 27.25 | 872
(15) | 总等电位板 | 块 | 1 | 49.75 | 49.75
(16) | 灭火器 | 具 | 2 | 88.95 | 177.9

## 主表4 机电设备及安装工程预算表
主表4
机电设备及安装工程预算表
序号 | 名称及规格 | 单位 | 数量 | 单价(元) |  | 合计(元) |  | 备注
|  |  |  | 设备费 | 安装费 | 设备费 | 安装费
| 第二部分 机电设备及安装工程 |  |  |  |  | 74272.78 | 11897.96
| 长乐村 |  |  |  |  | 37032.89 | 5863.56
| 泵房 |  |  |  |  | 37032.89 | 5863.56
1 | IS离心泵 Q=120m3/h H=70m N=37kW | 套 | 1 | 19800 | 2970 | 19800 | 2970
2 | 配电控制柜 37kW （含变频器 ） | 台 | 1 | 8100 | 1215 | 8100 | 1215
3 | 软密封闸阀DN150,1.6MPa | 个 | 2 | 535.22 | 80.28 | 1070.44 | 160.56
4 | 双法兰限位伸缩接头 DN150,1.6MPa | 个 | 2 | 304.2 | 80.24 | 608.4 | 160.48
5 | 缓闭止回阀DN150,1.6MPa | 个 | 1 | 810 | 121.5 | 810 | 121.5
6 | 真空压力表(含截止阀)- 0.1~0.1MPa | 个 | 1 | 135 | 20.25 | 135 | 20.25
7 | 压力表(含截止阀)0~1.6MPa | 个 | 1 | 108 | 49.69 | 108 | 49.69
8 | 电磁流量计DN150,1.6MPa | 台 | 1 | 2250 | 152.4 | 2250 | 152.4
9 | 防水套管A 型-(一),DN150 L=300 | 个 | 2 | 117 | 17.55 | 234 | 35.1
10 | 钢制偏心异径管DN150x100 | 个 | 1 | 142.2 | 21.33 | 142.2 | 21.33
11 | 钢制同心异径管DN150x65 | 个 | 1 | 121.5 | 39.65 | 121.5 | 39.65
12 | 钢制弯头DN150 | 个 | 2 | 45 | 76.64 | 90 | 153.28
13 | 底阀DN150,1.6MPa | 个 | 1 | 274.5 | 152.63 | 274.5 | 152.63
14 | 焊接钢管D159X5 | m | 15 | 65.7 | 15.67 | 985.5 | 235.05
15 | 聚乙烯PE管dn50,1.6MPa | m | 5 | 8.51 | 1.28 | 42.55 | 6.4
16 | 软密封闸阀dn40,1.6MPa | 个 | 1 | 131.4 | 48.88 | 131.4 | 48.88
17 | 防水套管A 型-(一),DN50 L=300 | 个 | 1 | 63 | 17.6 | 63 | 17.6
18 | 排气注水阀DN25，含球阀1个， DN25钢管15cm长 | 个 | 1 | 121.5 | 12.02 | 121.5 | 12.02
19 | 不锈钢钢管支撑架 | 套 | 1 | 58.5 | 8.78 | 58.5 | 8.78
20 | 法兰盘DN150,1.6MPa | 个 | 10 | 104.4 | 15.66 | 1044 | 156.6
21 | 手动葫芦P=2T,H=6m | 台 | 1 | 288 | 43.2 | 288 | 43.2
22 | 手动葫芦轨道工字钢28b | m | 4 | 138.6 | 20.79 | 554.4 | 83.16
| 东店村 |  |  |  |  | 37239.89 | 6034.4
| 泵房 |  |  |  |  | 37239.89 | 6034.4
1 | IS离心泵 Q=120m3/h H=70m N=37kW | 套 | 1 | 19800 | 2970 | 19800 | 2970
2 | 配电控制柜 37kW （含变频器 ） | 台 | 1 | 8100 | 1215 | 8100 | 1215
3 | 软密封闸阀DN150,1.6MPa | 个 | 2 | 535.22 | 80.28 | 1070.44 | 160.56
4 | 双法兰限位伸缩接头 DN150,1.6MPa | 个 | 2 | 304.2 | 80.24 | 608.4 | 160.48
5 | 缓闭止回阀DN150,1.6MPa | 个 | 1 | 810 | 121.5 | 810 | 121.5
主表4
机电设备及安装工程预算表
序号 | 名称及规格 | 单位 | 数量 | 单价(元) |  | 合计(元) |  | 备注
|  |  |  | 设备费 | 安装费 | 设备费 | 安装费
6 | 真空压力表(含截止阀)- 0.1~0.1MPa | 个 | 1 | 135 | 20.25 | 135 | 20.25
7 | 压力表(含截止阀)0~1.6MPa | 个 | 1 | 108 | 49.69 | 108 | 49.69
8 | 电磁流量计DN150,1.6MPa | 台 | 1 | 2250 | 152.4 | 2250 | 152.4
9 | 防水套管A 型-(一),DN150 L=300 | 个 | 2 | 117 | 17.55 | 234 | 35.1
10 | 钢制偏心异径管DN150x100 | 个 | 1 | 142.2 | 21.33 | 142.2 | 21.33
11 | 钢制同心异径管DN150x65 | 个 | 1 | 121.5 | 39.65 | 121.5 | 39.65
12 | 钢制弯头DN150 | 个 | 4 | 45 | 76.64 | 180 | 306.56
13 | 底阀DN150,1.6MPa | 个 | 1 | 274.5 | 152.63 | 274.5 | 152.63
14 | 焊接钢管D159X5 | m | 15 | 65.7 | 15.67 | 985.5 | 235.05
15 | 聚乙烯PE管dn50,1.6MPa | m | 5 | 8.51 | 1.28 | 42.55 | 6.4
16 | 软密封闸阀dn40,1.6MPa | 个 | 1 | 131.4 | 48.88 | 131.4 | 48.88
17 | 防水套管A 型-(一),DN50 L=300 | 个 | 1 | 63 | 17.6 | 63 | 17.6
18 | 排气注水阀DN25，含球阀1个， DN25钢管15cm长 | 个 | 1 | 121.5 | 12.02 | 121.5 | 12.02
19 | 不锈钢钢管支撑架 | 套 | 3 | 58.5 | 8.78 | 175.5 | 26.34
20 | 法兰盘DN150,1.6MPa | 个 | 10 | 104.4 | 15.66 | 1044 | 156.6
21 | 手动葫芦P=2T,H=6m | 台 | 1 | 288 | 43.2 | 288 | 43.2
22 | 手动葫芦轨道工字钢28b | m | 4 | 138.6 | 20.79 | 554.4 | 83.16

## 主表4 金属结构设备及安装工程预算表
主表4
金属结构设备及安装工程预算表
序号 | 名称及规格 | 单位 | 数量 | 单价(元) |  | 合计(元) |  | 备注
|  |  |  | 设备费 | 安装费 | 设备费 | 安装费
| 第三部分 金属结构设备及安装工程 |  |  |  |  | 339720.366 | 50942.5845
| 长乐村 |  |  |  |  | 114484.65 | 17169.5475
| 管道部分 |  |  |  |  | 113098.65 | 16961.6475
1 | 聚乙烯PE100级给水管（ dn200 1.0MPa） | m | 345 | 104.66 | 15.7 | 36107.7 | 5416.5
2 | 聚乙烯PE100级给水管（ dn160 1.0MPa） | m | 1115 | 64.22 | 9.63 | 71605.3 | 10737.45
3 | 管件（含变径、三通、弯头等 | % | 5 | 107713 | 16153.95 | 5385.65 | 807.6975
| 排气阀井 安装 |  |  |  |  | 396 | 59.4
1 | 软密封闸阀（DN50,1.0MPa） | 个 | 1 | 90 | 13.5 | 90 | 13.5
2 | 复合式进排气阀（ DN50,1.0MPa） | 个 | 1 | 306 | 45.9 | 306 | 45.9
| 检修阀井 安装 |  |  |  |  | 990 | 148.5
1 | 磁性加密软密封闸阀（ DN200,1.0MPa） | 个 | 1 | 990 | 148.5 | 990 | 148.5
| 东店村 |  |  |  |  | 225235.716 | 33773.037
| 管道部分 |  |  |  |  | 223215.216 | 33469.947
1 | 聚乙烯PE100级给水管（ dn200 1.0MPa） | m | 701 | 104.66 | 15.7 | 73366.66 | 11005.7
2 | 聚乙烯PE100级给水管（ dn160 1.0MPa） | m | 638 | 64.22 | 9.63 | 40972.36 | 6143.94
3 | 聚乙烯PE100级给水管（ dn140 1.0MPa） | m | 910 | 43.25 | 6.49 | 39357.5 | 5905.9
4 | 聚乙烯PE100级给水管（ dn110 1.0MPa） | m | 1830 | 32.18 | 4.82 | 58889.4 | 8820.6
5 | 管件（含变径、三通、弯头等 ） | % | 5 | 212585.92 | 31876.14 | 10629.296 | 1593.807
| 排气阀井 安装 |  |  |  |  | 486 | 72.9
1 | 软密封闸阀（DN50,1.0MPa） | 个 | 2 | 90 | 13.5 | 180 | 27
2 | 复合式进排气阀（ DN50,1.0MPA） | 个 | 1 | 306 | 45.9 | 306 | 45.9
| 检修阀井 安装 |  |  |  |  | 1534.5 | 230.19
1 | 磁性加密软密封闸阀（ DN150,1.0MPa） | 个 | 1 | 679.5 | 101.93 | 679.5 | 101.93
2 | 磁性加密软密封闸阀（ DN100,1.0MPA） | 个 | 2 | 427.5 | 64.13 | 855 | 128.26

## 主表3 施工临时工程预算表
主表3
施工临时工程预算表
序号 | 工程或费用名称 | 单位 | 数量 | 单价(元) | 合计(元) | 备注
| 第四部分 施工临时工程 |  |  |  | 11253.7967
| 其它施工临时工程 | % | 1 | 319256.6445 | 3192.5664
| 安全生产费 | % | 2.5 | 322449.2109 | 8061.2303