## 表-09 分部分项工程项目清单计价表
表-09
分部分项工程项目清单单价最高限价表
工程名称：水池修缮工程 | [5 empty] | 第 1 页 共 4 页
序号 | 项目编码 | 项目名称 | 项目特征 | 计量单位 | 工程量 |  | 金额（元）
[7 empty] | 综合单价最高限价 | 合价 | 其中:暂估价
| A | 市政工程
1 | 010101006001 | 水池清淤 | [项目特征] 1.挖掘深度:1.3-1.8m 2.开挖方式:综合考虑 3.提升方式:综合考虑 [工作内容] 1.开挖 2.场内运输 | m3 | 812.79 |  | 98.01
2 | 010101003001 | 挖沟槽土（石）方 | [项目特征] 1.土壤类别:综合考虑 2.开挖方式:综合考虑 [工作内容] 1.排地表水 2.土方开挖 3.围护(挡土板)及拆除 4.基底钎探 5.场内运输 | m3 | 79.5 |  | 50.26
3 | 010507003001 | 排水沟清理 | [项目特征] 1.沟截面净空尺寸:综合考虑 [工作内容] 1.挖填、运土石方 2.清理 | m | 22 |  | 12.57
4 | 010504004001 | C30混凝土挡土墙 | [项目特征] 1.混凝土种类:自拌混凝土 2.混凝土强度等级:C30 3.泄水孔:DN20-PVC管 [工作内容] 1.模板及支架(撑)制作、安装、拆除、堆放、运输及清理模内杂物、刷隔离剂等 2.混凝土制作、运输、浇筑、振捣、养护 | m3 | 22.5 |  | 664.85
本页小计
表-09
分部分项工程项目清单单价最高限价表
工程名称：水池修缮工程 | [5 empty] | 第 2 页 共 4 页
序号 | 项目编码 | 项目名称 | 项目特征 | 计量单位 | 工程量 |  | 金额（元）
[7 empty] | 综合单价最高限价 | 合价 | 其中:暂估价
5 | 010401003001 | 实心砖墙 | [项目特征] 1.砖品种、规格、强度等级:MU10页岩砖 2.墙体类型:240mm 3.砂浆强度等级、配合比:M7.5水泥砂浆砌筑 4.压顶:与原围墙类似 [工作内容] 1.砂浆制作、运输 2.砌砖 3.刮缝 4.砖压顶砌筑 5.材料运输 | m3 | 12.24 |  | 551.32
6 | 010401003002 | 零星砌筑（排水沟部分） | [项目特征] 1.名称:零星砌筑 2.砖品种、规格、强度等级:MU10页岩砖 3.墙体类型:240mm 4.砂浆强度等级、配合比:M7.5水泥砂浆砌筑 5.压顶:与原围墙类似 [工作内容] 1.砂浆制作、运输 2.砌砖 3.刮缝 4.砖压顶砌筑 5.材料运输 | m3 | 0.2 |  | 630.95
本页小计
表-09
分部分项工程项目清单单价最高限价表
工程名称：水池修缮工程 | [5 empty] | 第 3 页 共 4 页
序号 | 项目编码 | 项目名称 | 项目特征 | 计量单位 | 工程量 |  | 金额（元）
[7 empty] | 综合单价最高限价 | 合价 | 其中:暂估价
7 | 011601001001 | 条石排水沟拆除 | [项目特征] 1.砌体名称:排水沟 2.砌体材质:条石砌筑 [工作内容] 1.拆除 2.控制扬尘 3.清理 4.场内运输 | m3 | 1.08 |  | 40.77
8 | 030801016001 | DN300双壁波纹管 | [项目特征] 1.材质:双壁波纹管 2.规格:DN300 3.输送介质:雨水 4.包封:C20混凝土包封 [工作内容] 1.安装 2.压力试验 3.吹扫 4.脱脂 | m | 12 |  | 79.78
9 | 040203007001 | 淤泥运输便道 | [项目特征] 1.地被植物种类:灌木、杂草 [工作内容] 1.地被植物清除 2.原土夯实 | m2 | 45 |  | 4.31
10 | 040305005001 | 混凝土护坡 | [项目特征] 1.混凝土强度:C30 2.厚度:10cm 3.钢筋:Φ10@100单层双向布置 [工作内容] 1.修整边坡 2.混凝土搅拌、浇筑 3.钢筋绑扎 4.养护 | m2 | 20 |  | 155.46
本页小计
表-09
分部分项工程项目清单单价最高限价表
工程名称：水池修缮工程 | [5 empty] | 第 4 页 共 4 页
序号 | 项目编码 | 项目名称 | 项目特征 | 计量单位 | 工程量 |  | 金额（元）
[7 empty] | 综合单价最高限价 | 合价 | 其中:暂估价
11 | 040201022001 | 混凝土排水沟 | [项目特征] 1.断面尺寸:500*300mm 2.底板:10cmC25混凝土 3.沟壁:10cmC25混凝土 [工作内容] 1.模板制作、安装、拆除 2.基础、垫层铺筑 3.混凝土拌和、运输、浇筑 4.侧墙浇捣或砌筑 5.勾缝、抹面 6.盖板安装 | m | 70 |  | 150.37
12 | 010804005001 | 金属格栅门 | [项目特征] 1.名称:金属格栅门 [工作内容] 1.门安装 2.启动装置、五金配件安装 | m2 | 1.35 |  | 151.68
13 | 01B001 | 管道疏通 | [项目特征] 1.名称:管道疏通 2.管径:DN10cm [工作内容] 1.清理 2.运输 | m | 10 |  | 15
14 | 011707004001 | 材料二次搬运 | [项目特征] 1.材料种类:实心砖、水泥、碎石、砂、模板等 2.运距:综合考虑 [工作内容] 1.因施工场地材料、成品、半成品必须发生的二次、多次搬运费用 | 项 | 1 |  | 9758.54
本页小计
合 计

## 表-09 施工技术措施项目清单计价表
表-09
施工技术措施项目清单单价最高限价表
工程名称：水池修缮工程 | [5 empty] | 第 1 页 共 1 页
序号 | 项目编码 | 项目名称 | 项目特征 | 计量单位 | 工程量 |  | 金额（元）
[7 empty] | 综合单价最高限价 | 合价 | 其中:暂估价
| 一 | 施工技术措施项目
1 | 041107002001 | 排水、降水 | [工作内容] 1.清淤水池积水排水 2.管道安装、拆除，场内搬运等 3.抽水、值班、降水设备维修等 | 昼夜 | 8 |  | 263.88
2 | 011703001001 | 卷扬机吊装淤泥 | [工作内容] 1.主要用于运输淤泥 2.在施工工期内完成全部工程项目所需要的垂直运输机械台班 3.合同工期期间垂直运输机械的修理与保养 | 项 | 1 |  | 2780
本页小计
合 计