## 表-04 单位工程招标控制价汇总表
表-04
单位工程投标报价汇总表
工程名称：装饰工程 |  |  | 第 1 页 共 1 页
序号 | 汇总内容 | 金额(元) |  | 其中：暂估价(元)
1 | 分部分项工程费
1.1 | A拆除工程
1.2 | 装饰工程
2 | 措施项目费
2.1 | 其中：安全文明施工费 | 5674.71
3 | 其他项目费
4 | 规费 |  |  | －
5 | 税金 |  |  | －
投标报价合计=1+2+3+4+5
注：1.本表适用于单位工程招标控制价或投标报价的汇总，如无单位工程划分，单项工程也使用本表汇总。 2.分部分项工程、措施项目中暂估价中应填写材料、工程设备暂估价，其他项目中暂估价应填写专业工程暂估价。

## 表-08 措施项目汇总表
表-08
措施项目汇总表
工程名称：装饰工程 |  |  | 第 1 页 共 1 页
序号 | 项目名称 | 金额(元)
|  | 合价 |  | 其中：暂估价
1 | 施工技术措施项目
2 | 施工组织措施项目
2.1 | 其中：安全文明施工费 | 5674.71
2.2 | 建设工程竣工档案编制费
措施项目费合计=1+2

## 表-09 分部分项工程项目清单计价表
表-09
分部分项工程项目清单计价表
工程名称：装饰工程 | [5 empty] | 第 1 页 共 6 页
序号 | 项目编码 | 项目名称 | 项目特征 | 计量单位 | 工程量 |  | 金额（元）
[7 empty] | 综合单价 | 合价 | 其中:暂估价
| A | 拆除工程
1 | 011601001001 | 墙体拆除 | [项目特征] 1.砌体名称:原有墙体 2.砌体材质:砖砌体 3.拆除高度:综合考虑 [工作内容] 1.拆除 2.控制扬尘 3.清理 4.场内运输 | m3 | 15.4
2 | 011610002001 | 铝合金窗拆除 | [项目特征] 1.名称:铝合金窗拆除 [工作内容] 1.拆除 2.控制扬尘 3.清理 4.场内运输 | m2 | 96.19
3 | 011610002002 | 门拆除 | [项目特征] 1.名称:门拆除 [工作内容] 1.拆除 2.控制扬尘 3.清理 4.场内运输 | m2 | 22.89
4 | 011605002001 | 地面砖拆除 | [项目特征] 1.拆除的基层类型:地面砖拆除 [工作内容] 1.拆除 2.控制扬尘 3.清理 4.场内运输 | m2 | 312.43
本页小计
表-09
分部分项工程项目清单计价表
工程名称：装饰工程 | [5 empty] | 第 2 页 共 6 页
序号 | 项目编码 | 项目名称 | 项目特征 | 计量单位 | 工程量 |  | 金额（元）
[7 empty] | 综合单价 | 合价 | 其中:暂估价
5 | 011604002001 | 墙面涂料拆除 | [项目特征] 1.拆除部位:综合考虑 [工作内容] 1.拆除 2.控制扬尘 3.清理 4.场内运输 | m2 | 700.6
6 | 011707B07001 | 建筑垃圾清运 | [项目特征] 1.运输距离:综合考虑 [工作内容] 1.运输 2.弃渣 | m3 | 45
装饰工程
1 | 011102003001 | 800*800地面砖 | [项目特征] 1.结合层厚度、砂浆配合比:20mm厚1：2.5水泥砂浆 2.面层材料品种、规格、颜色:800*800玻化砖 [工作内容] 1.基层清理 2.抹找平层 3.面层铺设、磨边 4.嵌缝 5.刷防护材料 6.酸洗、打蜡 7.材料运输 | m2 | 275.24
本页小计
表-09
分部分项工程项目清单计价表
工程名称：装饰工程 | [5 empty] | 第 3 页 共 6 页
序号 | 项目编码 | 项目名称 | 项目特征 | 计量单位 | 工程量 |  | 金额（元）
[7 empty] | 综合单价 | 合价 | 其中:暂估价
2 | 011102003002 | 300*300地面砖 | [项目特征] 1.结合层厚度、砂浆配合比:20mm厚1：2.5水泥砂浆 2.面层材料品种、规格、颜色:300*300地面砖 3.防水层:防水砂浆 [工作内容] 1.基层清理 2.抹找平层 3.面层铺设、磨边 4.嵌缝 5.刷防护材料 6.酸洗、打蜡 7.材料运输 | m2 | 15.36
3 | 011107002001 | 台阶面层 | [项目特征] 1.找平层厚度、砂浆配合比:20mm厚1：2.5水泥砂浆 2.面层材料品种、规格、颜色:300*300地面砖 [工作内容] 1.基层清理 2.抹找平层 3.面层铺贴 4.贴嵌防滑条 5.勾缝 6.刷防护材料 7.材料运输 | m2 | 25.05
本页小计
表-09
分部分项工程项目清单计价表
工程名称：装饰工程 | [5 empty] | 第 4 页 共 6 页
序号 | 项目编码 | 项目名称 | 项目特征 | 计量单位 | 工程量 |  | 金额（元）
[7 empty] | 综合单价 | 合价 | 其中:暂估价
4 | 011201001001 | 墙面一般抹灰 | [工作内容] 1.基层清理 2.砂浆制作、运输 3.底层抹灰 4.抹面层 5.抹装饰面 6.勾分格缝 | m2 | 49.61
5 | 011204003001 | 300*600墙面砖 | [项目特征] 1.粘结层:20mm厚1：2.5水泥砂浆 2.面层材料品种、规格、颜色:300*600墙面砖 [工作内容] 1.基层清理 2.砂浆制作、运输 3.粘结层铺贴 4.面层安装 5.嵌缝 6.刷防护材料 7.磨光、酸洗、打蜡 | m2 | 39.34
6 | 011407001001 | 墙面喷刷涂料 | [项目特征] 1.基层类型:综合考虑 2.腻子种类:普通腻子 3.刮腻子要求:2遍 4.涂料品种、喷刷遍数:乳胶漆2遍 [工作内容] 1.基层清理 2.刮腻子 3.刷、喷涂料 | m2 | 703.63
本页小计
表-09
分部分项工程项目清单计价表
工程名称：装饰工程 | [5 empty] | 第 5 页 共 6 页
序号 | 项目编码 | 项目名称 | 项目特征 | 计量单位 | 工程量 |  | 金额（元）
[7 empty] | 综合单价 | 合价 | 其中:暂估价
7 | 011302001001 | 吊顶天棚 | [项目特征] 1.吊顶形式、吊杆规格、高度:综合考虑 2.龙骨材料种类、规格、中距:轻钢龙骨 3.基层材料种类、规格:铝塑板 [工作内容] 1.基层清理、吊杆安装 2.龙骨安装 3.基层板铺贴 4.面层铺贴 5.嵌缝 6.刷防护材料 | m2 | 13.32
8 | 011407002001 | 天棚喷刷涂料 | [项目特征] 1.基层类型:综合考虑 2.腻子种类:普通腻子 3.刮腻子要求:2遍 4.涂料品种、喷刷遍数:乳胶漆2遍 [工作内容] 1.基层清理 2.刮腻子 3.刷、喷涂料 | m2 | 300.29
9 | 011502008001 | 石膏线条 | [项目特征] 1.名称:石膏线条 [工作内容] 1.线条制作安装 | m | 247.44
10 | 010807001001 | 铝合金窗 | [项目特征] 1.窗代号及洞口尺寸:铝合金窗 2.玻璃品种、厚度:安全玻璃 [工作内容] 1.窗安装 2.五金、玻璃安装 | m2 | 87.91
本页小计
表-09
分部分项工程项目清单计价表
工程名称：装饰工程 | [5 empty] | 第 6 页 共 6 页
序号 | 项目编码 | 项目名称 | 项目特征 | 计量单位 | 工程量 |  | 金额（元）
[7 empty] | 综合单价 | 合价 | 其中:暂估价
11 | 010802001001 | 玻璃门 | [项目特征] 1.门代号及洞口尺寸:综合考虑 2.材质:玻璃门 [工作内容] 1.门安装 2.五金安装 3.玻璃安装 | m2 | 14.04
12 | 010901001001 | 灰色树脂瓦屋面 | [工作内容] 1.砂浆制作、运输、摊铺、养护 2.安瓦、作瓦脊 | m2 | 178.66
13 | 010807003001 | 金属百叶 | [项目特征] 1.名称:金属百叶 [工作内容] 1.窗安装 2.五金安装 | m2 | 69.89
14 | 011210005001 | 成品隔断（蹲位） | [项目特征] 1.隔断材料品种、规格、颜色:成品隔断 [工作内容] 1.隔断运输、安装 2.嵌缝、塞口 | 间 | 2
15 | 011501020001 | 服务台 | [项目特征] 1.台柜规格:6.16*0.75*0.785 2.材料种类、规格:浅色生态板 3.正面为白色铝塑板饰面，留3mm黑缝 [工作内容] 1.台柜制作、运输、安装(安放) 2.刷防护材料、油漆 3.五金件安装 | m | 6.16
16 | 011501B01001 | 浅色大理石台面 |  | m2 | 4.62
本页小计
合 计

## 表-09 施工技术措施项目清单计价表
表-09
施工技术措施项目清单计价表
工程名称：装饰工程 | [5 empty] | 第 1 页 共 1 页
序号 | 项目编码 | 项目名称 | 项目特征 | 计量单位 | 工程量 |  | 金额（元）
[7 empty] | 综合单价 | 合价 | 其中:暂估价
| 一 | 施工技术措施项目
1 | 011703001001 | 垂直运输 | [工作内容] 1.在施工工期内完成全部工程项目所需要的垂直运输机械台班 2.合同工期期间垂直运输机械的修理与保养 | 项 | 1
2 | 011701001001 | 综合脚手架 | [工作内容] 1.场内、场外材料搬运 2.搭、拆脚手架、斜道、上料平台 3.安全网的铺设 4.选择附墙点与主体连接 5.测试电动装置、安全锁等 6.拆除脚手架后材料的堆放 | 项 | 1
本页小计
合 计

## 表-10 施工组织措施项目清单计价表
表-10
施工组织措施项目清单计价表
工程名称：装饰工程 | [6 empty] | 第 1 页 共 1 页
序号 | 项目编码 | 项目名称 | 计算 基础 | 费率 (%) | 金额 (元) | 调整 费率 (%) |  | 调整后 金额 (元) | 备注
1 | 011707B16001 | 组织措施费 | 分部分项人工费+技术措施人工费
2 | 011707001001 | 安全文明施工费 | 5674.71 |  | 5674.71
3 | 011707B15001 | 建设工程竣工档案编制费 | 分部分项人工费+技术措施人工费
合 计
注：1.计算基础和费用标准按本市有关费用定额或文件执行。 2.根据施工方案计算的措施费，可不填写“计算基础”和“费率”的数值，只填写“金额”数值，但应在备注栏说明施工 方案出处或计算方法。

## 表-11 其他项目清单计价汇总表
表-11
其他项目清单计价汇总表
工程名称：装饰工程 |  |  |  | 第 1 页 共 1 页
序号 | 项目名称 | 计量单位 | 金额(元) |  | 备注
1 | 暂列金额 | 项 | 15000 |  | 明细详见 表-11-1
2 | 暂估价 | 项
2.1 | 材料(工程设备)暂估价 | 项 | -- |  | 明细详见 表-11-2
2.2 | 专业工程暂估价 | 项 |  |  | 明细详见 表-11-3
3 | 计日工 | 项 |  |  | 明细详见 表-11-4
4 | 总承包服务费 | 项 |  |  | 明细详见 表-11-5
5 | 索赔与现场签证 | 项 |  |  | 明细详见 表-11-6
合 计 |  |  | 15000
注：材料、设备暂估单价进入清单项目综合单价，此处不汇总。

## 表-11-1 暂列金额明细表
表-11-1
暂列金额明细表
工程名称：装饰工程 |  |  |  | 第 1 页 共 1 页
序号 | 项目名称 | 计量单位 | 暂定金额(元) |  | 备注
1 | LED显示屏 | 台 | 5000
| 办事台 | 项 | 10000 |  | 生态板制作+大理石面台
合 计 |  |  | 15000 |  | —
注：此表由招标人填写，如不能详列，也可只列暂列金额总额，投标人应将上述暂列金额计入投标总价中。

## 表-12 规费、税金项目计价表
表-12
规费、税金项目计价表
工程名称：装饰工程 |  |  |  | 第 1 页 共 1 页
序号 | 项目名称 | 计算基础 | 费率(%) |  | 金额（元）
1 | 规费 | 分部分项人工费+技术措施项目人工费
2 | 税金 | 2.1 + 2.2 + 2.3
2.1 | 增值税 | 分部分项工程费+措施项目费+其他项目费+规费-甲供材料费
2.2 | 附加税 | 增值税
2.3 | 环境保护税 | 按实计算
合计