## 封-2 招标控制价
| 铜梁区围龙镇化龙村2024年安装太阳能路灯项目 | [5 empty] | 工程 | 封-2
招标控制价
招标控制价(小写)： |  |  | 179726.7
(大写)： |  |  | 壹拾柒万玖仟柒佰贰拾陆元柒角
其中:安全文明施工费用(小写): |  |  |  | 0
(大写)： |  |  |  | 零元整
招 标 人： |  |  |  |  | 工程造价 咨 询 人：
|  | (单位盖章) |  |  |  | (单位资质专用章)
法定代表人 或其授权人： |  | {招标人信息\法定代表人} |  |  | 法定代表人 或其授权人：
|  | (签字或盖) |  |  |  | (签字或盖章)
编 制 人： |  |  |  |  | 审 核 人：
|  | (造价人员签字盖专用章) |  |  |  | (造价工程师签字盖专用章)
时 间： 年 月 日

## 表-03 单项工程招标控制价汇总表【铜梁区围龙镇化龙村20
表—03
单项工程招标控制价汇总表
工程名称：铜梁区围龙镇化龙村2024年安装太阳能路灯项目 |  |  |  |  | 第 1 页 共 1 页
序号 | 单位工程名称 | 金 额 （元） | 其 中
|  |  | 暂估价 （元） | 安全文明 施工费 （元） |  | 规 费 （元）
1 | 安装工程 | 179726.7
合 计 |  | 179726.7
注：本表适用于单项工程招标控制价或投标报价的汇总。暂估价包括分部分项工程中的暂估价和专业工程暂估价。

## 表-04 单位工程招标控制价汇总表【安装工程】
表-04
单位工程招标控制价汇总表
工程名称：安装工程 |  |  | 第 1 页 共 1 页
序号 | 汇总内容 | 金额(元) |  | 其中：暂估价(元)
1 | 分部分项工程费 | 179726.7
1.1 | C安装工程 | 179726.7
2 | 措施项目费
3 | 其他项目费
4 | 其他项目税金 |  |  | －
投标报价合计=1+2+3+4+5 |  | 179,726.70
注：1.本表适用于单位工程招标控制价或投标报价的汇总，如无单位工程划分，单项工程也使用本表汇总。 2.分部分项工程、措施项目中暂估价中应填写材料、工程设备暂估价，其他项目中暂估价应填写专业工程暂估价。

## 表-09 分部分项工程项目清单计价表【安装工程】
表-09
分部分项工程项目清单计价表
工程名称：安装工程 | [5 empty] | 第 1 页 共 3 页
序号 | 项目编码 | 项目名称 | 项目特征 | 计量单位 | 工程量 |  | 金额（元）
[7 empty] | 综合单价 | 合价 | 其中:暂估价
| C | 安装工程
1 | 010101004001 | 挖沟槽（基坑）土石方 | [项目特征] 1.土石类别:综合考虑 2.挖土深度:满足设计及规范要求 3.开挖方式:综合考虑 4.回填碾压:回填材质及压实度等满足设计及规范要求 5.综合单价:包含开挖、机械凿打、爆破、解小、场内排水、场内转运、回填碾压、机械进出场费、余方运距2KM内等全部工作内容，亦包含建筑工程一般风险、管理费、利润、措施费（含安全文明施工费）、规费、税金等所有内容。 6.备注:工程量按挖方量计 [工作内容] 1.排地表水 2.土石方开挖 3.围护(挡土板)及拆除 4.基底钎探 5.场内运输 6.回填碾压 7.余方弃置2KM 8.密闭运输 | m3 | 15.2 |  | 24 | 364.8
本页小计 | [7 empty] | 364.8
表-09
分部分项工程项目清单计价表
工程名称：安装工程 | [5 empty] | 第 2 页 共 3 页
序号 | 项目编码 | 项目名称 | 项目特征 | 计量单位 | 工程量 |  | 金额（元）
[7 empty] | 综合单价 | 合价 | 其中:暂估价
2 | 030412008001 | 太阳能路灯（高6m，功率80W) | [项目特征] 1.名称:太阳能路灯 2.灯杆的材质及高度:总高度6m，光源高度5.7m，材质Q235材质钢铁，A字臂灯杆；灯杆厚度≥2.0mm，热浸锌内外防腐处理，太阳能板支架为钢组合支架；灯杆上口径外径60mm，灯杆下口径外径130mm；热镀锌，静电喷塑高温烘烤，塑粉附着力强；法兰盘长度250mm、宽度250mm、厚度10mm；螺栓M14 3.光源功率:LED 80w 4.太阳能板:多晶硅电池板，单块≥80W；尺寸为：680mm*670mm*30mm，转换效率18.5%以上；铝基板厚度大于1.0mm，铜箔大于25um,背面涂硅脂，散热性好；开路电压7.2V，填充因子FF77.05%；最大功率点电压Vmp：10V；短路电流lsc：11A；最大功率Pm：80W；平均寿命在20年以上 5.电池:规格：80AH/3.2V,与灯具一体内置式；适用温度范围：充电-10℃~55℃，放电-30℃~60℃，储存-20~60℃；电池容量80AH，额定电压3.2V；材料采用锂电池（确保-10°~+55°正常上电） 6.灯具:光源60W/3.2V， LED 科瑞灯珠额定功率60W；防护等级IP65；实验电压DC5-8V；照明均匀度≥0.6；灯具5.0米杆照射范围：25m*10m；工作温度：-45℃~60℃，温升≤30℃，结温≤85℃； .灯具出光角度：横向135°，纵向55 | 套 | 190 |  | 944.01 | 179361.9
本页小计 | [7 empty] | 179361.9
表-09
分部分项工程项目清单计价表
工程名称：安装工程 | [5 empty] | 第 3 页 共 3 页
序号 | 项目编码 | 项目名称 | 项目特征 | 计量单位 | 工程量 |  | 金额（元）
[7 empty] | 综合单价 | 合价 | 其中:暂估价
°；平均寿命大于50000小时。光衰小于3%，性能稳定。 7.控制器:专用独立PWM控制器，可任意调节功率及亮灯时间、亮灯模式；防水系数IP65,平均寿命5年以上。 8.配线:铜芯护套线，1.5mm²以上，带专用防水接头；灯壳出线口做好防水措施，灯壳空隙填充抗震材料，避免电池与灯壳碰撞，发生意外 9.基础形式、浇筑材质:400*400*500自拌C30混凝土 10.钢筋及预埋铁件:地笼：4-M16钢筋，高度0.5米，对角尺寸：260mm，螺杆焊接，螺丝扣用材料包裹保护，螺杆底部做弯折处理，整体作防锈处理 11.全费用综合单价:亦包含建筑工程一般风险、管理费、利润、措施费（含安全文明施工费）、规费、税金等所有内容。 [工作内容] 1.基础浇筑 2.立灯杆 3.杆座安装 4.灯架及灯具附件安装 5.焊、压接线端子 6.铁构件安装 7.补刷(喷)油漆 8.接地
本页小计 | [7 empty] | 179361.9
合 计 | [7 empty] | 179726.7

## 表-12 规费、税金项目计价表【安装工程】
表-12
规费、税金项目计价表
工程名称：安装工程 |  |  |  | 第 1 页 共 1 页
序号 | 项目名称 | 计算基础 | 费率(%) |  | 金额（元）
1 | 其他项目税金 | 增值税+附加税+环境保护税
1.1 | 增值税 | 其他项目合计 | 9
1.2 | 附加税 | 增值税 | 6
1.3 | 环境保护税 | 按实计算
合计