## 封-2 招标控制价
| 铜梁区围龙镇2024巴蜀美丽庭院示范片龙隐村六组(蒋德科等5户)房屋整治项目 | [5 empty] | 工程 | 封-2
招标控制价
招标控制价(小写)： |  |  | 276206.19
(大写)： |  |  | 贰拾柒万陆仟贰佰零陆元壹角玖分
其中:安全文明施工费用(小写): |  |  |  | 11343.21
(大写)： |  |  |  | 壹万壹仟叁佰肆拾叁元贰角壹分
招 标 人： |  |  |  |  | 工程造价 咨 询 人：
|  | (单位盖章) |  |  |  | (单位资质专用章)
法定代表人 或其授权人： |  |  |  |  | 法定代表人 或其授权人：
|  | (签字或盖) |  |  |  | (签字或盖章)
编 制 人： |  |  |  |  | 审 核 人：
|  | (造价人员签字盖专用章) |  |  |  | (造价工程师签字盖专用章)

## 表-02 建设项目招标控制价汇总表
表-02
建设项目招标控制价汇总表
工程名称：铜梁区围龙镇2024巴蜀美丽庭院示范片龙隐村六组(蒋德科等5户)房屋整治项目 |  |  |  |  | 第 1 页 共 1 页
序号 | 单项工程名称 | 金 额 (元) | 其 中
|  |  | 暂估价 (元) | 安全文明 施工费 (元) |  | 规 费 (元)
1 | 铜梁区围龙镇2024巴蜀美丽庭院示范片龙隐村六组(蒋德科等5户)房屋整治项目 | 276206.19 |  | 11343.21 |  | 15555.97
合 计 |  | 276206.19 |  | 11343.21 |  | 15555.97
注：本表适用于建设项目招标控制价或投标报价的汇总。暂估价包括分部分项工程中的暂估价和专业工程暂估价。

## 表-03 单项工程招标控制价汇总表【铜梁区围龙镇2024巴
表—03
单项工程招标控制价汇总表
工程名称：铜梁区围龙镇2024巴蜀美丽庭院示范片龙隐村六组(蒋德科等5户)房屋整治项目 |  |  |  |  | 第 1 页 共 1 页
序号 | 单位工程名称 | 金 额 （元） | 其 中
|  |  | 暂估价 （元） | 安全文明 施工费 （元） |  | 规 费 （元）
1 | 装饰工程 | 276206.19 |  | 11343.21 |  | 15555.97
合 计 |  | 276206.19 |  | 11343.21 |  | 15555.97
注：本表适用于单项工程招标控制价或投标报价的汇总。暂估价包括分部分项工程中的暂估价和专业工程暂估价。

## 表-04 单位工程招标控制价汇总表【装饰工程】
表-04
单位工程招标控制价汇总表
工程名称：装饰工程 |  |  | 第 1 页 共 1 页
序号 | 汇总内容 | 金额(元) |  | 其中：暂估价(元)
1 | 分部分项工程费 | 179412.32
1.1 | 17号蒋德科房屋改造 | 60942.09
1.2 | 18号陈其富房屋改造 | 31711.53
1.3 | 19号蒋和伟房屋改造 | 19673.96
1.4 | 20号蒋德伟房屋改造 | 31891.96
1.5 | 21号蒋德述房屋改造 | 35192.78
2 | 措施项目费 | 56356.72
2.1 | 其中：安全文明施工费 | 11343.21
3 | 其他项目费
4 | 规费 | 15555.97 |  | －
5 | 税金 | 24881.18 |  | －
投标报价合计=1+2+3+4+5 |  | 276,206.19
注：1.本表适用于单位工程招标控制价或投标报价的汇总，如无单位工程划分，单项工程也使用本表汇总。 2.分部分项工程、措施项目中暂估价中应填写材料、工程设备暂估价，其他项目中暂估价应填写专业工程暂估价。

## 表-08 措施项目汇总表【装饰工程】
表-08
措施项目汇总表
工程名称：装饰工程 |  |  | 第 1 页 共 1 页
序号 | 项目名称 | 金额(元)
|  | 合价 |  | 其中：暂估价
1 | 施工技术措施项目 | 34875.91
2 | 施工组织措施项目 | 21480.81
2.1 | 其中：安全文明施工费 | 11343.21
2.2 | 建设工程竣工档案编制费 | 1264.63
措施项目费合计=1+2 |  | 56356.72

## 表-09 分部分项工程项目清单计价表【装饰工程】
表-09
分部分项工程项目清单计价表
工程名称：装饰工程 | [5 empty] | 第 1 页 共 25 页
序号 | 项目编码 | 项目名称 | 项目特征 | 计量单位 | 工程量 |  | 金额（元）
[7 empty] | 综合单价 | 合价 | 其中:暂估价
17号蒋德科房屋改造
1 | 011605002008 | 原有墙面砖剔除 | [项目特征] 1.拆除的基层类型:原有墙面砖拆除 2.拆除内容:原有墙面砖及抹灰层 3.饰面材料种类及厚度:综合考虑 4.场内外运距:包含场内转运堆放及场外弃渣运距，综合考虑 [工作内容] 1.拆除 2.控制扬尘 3.清理 4.转运堆放 5.建渣外运 | m2 | 128 |  | 10.94 | 1400.32
2 | 01B001 | 屋面小青瓦拆除 | [项目特征] 1.拆除的基层类型:原有小青瓦屋面拆除 2.拆除内容:原有小青瓦及龙骨等一并拆除 3.场内外运距:包含场内转运堆放及场外弃渣运距，综合考虑 [工作内容] 1.拆除 2.控制扬尘 3.清理 4.转运堆放 5.建渣外运 | m2 | 105 |  | 13.77 | 1445.85
本页小计 | [7 empty] | 2846.17
表-09
分部分项工程项目清单计价表
工程名称：装饰工程 | [5 empty] | 第 2 页 共 25 页
序号 | 项目编码 | 项目名称 | 项目特征 | 计量单位 | 工程量 |  | 金额（元）
[7 empty] | 综合单价 | 合价 | 其中:暂估价
3 | 011502003033 | 100*30厚陶瓷线条及仿木纹漆 | [项目特征] 1.粘结层类型:专用胶粘剂 2.线条材料品种、规格、颜色:100*30厚仿木纹陶瓷线条 3.线条固定:膨胀螺栓固定（锚入墙体厚度≥60mm） 4.找平层:6厚1：2.5水泥砂浆找平 5.面层漆:仿木纹漆两遍 6.防护材料:甲基硅醇钠憎水剂 7.其他:满足设计及规范要求 [工作内容] 1.线条制作、安装、固定 2.找平 3.刷面漆 4.刷防护材料 | m | 28 |  | 63.54 | 1779.12
4 | 011402001002 | 窗框油漆 | [项目特征] 1.窗类型:详设计 2.油漆品种、刷漆遍数:栗色油漆2遍 [工作内容] 1.基层清理 2.刷防护材料、油漆 | m2 | 1 |  | 16.95 | 16.95
5 | 011403003001 | 封檐板仿木纹漆 | [项目特征] 1.断面尺寸:原有封檐板 2.油漆品种、刷漆遍数:涂栗色防腐油面层二遍 3.其他:满足设计及规范要求 [工作内容] 1.基层清理 2.刮腻子 3.刷防护材料、油漆 | m | 18 |  | 6.51 | 117.18
本页小计 | [7 empty] | 1913.25
表-09
分部分项工程项目清单计价表
工程名称：装饰工程 | [5 empty] | 第 3 页 共 25 页
序号 | 项目编码 | 项目名称 | 项目特征 | 计量单位 | 工程量 |  | 金额（元）
[7 empty] | 综合单价 | 合价 | 其中:暂估价
6 | 020508019001 | 150*30mm厚封檐板 | [项目特征] 1.断面尺寸:150*30 2.木材品种:杉木防腐木 3.防护材料种类、涂刷遍数:涂刷栗色防腐油两遍 4.其他:满足设计及规范要求 [工作内容] 1.刨光制作 2.安装 3.刷防护材料 | m | 55 |  | 23.03 | 1266.65
7 | 011407001001 | 外墙漆（基层瓷砖及砖墙面） | [项目特征] 1.抹灰层种类:12厚1：3水泥砂浆打底，两次成活；扫毛或划出纹道 2.找平层种类:6厚1:2.5水泥砂浆找平 3.腻子种类、遍数:防水腻子1遍并打磨平整 4.涂料品种、喷刷遍数:外墙漆2遍，颜色详设计 5.防护材料种类:甲基硅醇钠增水剂 6.其他:满足设计及规范要求 [工作内容] 1.基层清理 2.抹找平层 3.刮腻子 4.刷、喷涂料 5.刷防护材料 | m2 | 320 |  | 58.47 | 18710.4
本页小计 | [7 empty] | 19977.05
表-09
分部分项工程项目清单计价表
工程名称：装饰工程 | [5 empty] | 第 4 页 共 25 页
序号 | 项目编码 | 项目名称 | 项目特征 | 计量单位 | 工程量 |  | 金额（元）
[7 empty] | 综合单价 | 合价 | 其中:暂估价
8 | 011204001001 | 600*300仿文化石瓷砖 | [项目特征] 1.粘接层:1:1.5水泥砂浆加建筑胶 2.面层材料品种、规格、颜色:600*300仿文化石瓷砖，石材背面刷环氧树脂粘粗砂 3.其他:满足设计及规范要求 4.防护材料种类:满足设计及规范要求 5.磨光、酸洗、打蜡要求:满足设计及规范要求 [工作内容] 1.基层清理 2.砂浆制作、运输 3.粘结层铺贴 4.面层安装 5.嵌缝 6.刷防护材料 7.磨光、酸洗、打蜡 | m2 | 58 |  | 113.32 | 6572.56
本页小计 | [7 empty] | 6572.56
表-09
分部分项工程项目清单计价表
工程名称：装饰工程 | [5 empty] | 第 5 页 共 25 页
序号 | 项目编码 | 项目名称 | 项目特征 | 计量单位 | 工程量 |  | 金额（元）
[7 empty] | 综合单价 | 合价 | 其中:暂估价
9 | 011204001002 | 600*300仿文化石瓷砖 | [项目特征] 1.基层种类:13厚1:3水泥砂浆打底，两次成活 2.抹灰层种类:7厚1：3水泥砂浆找平 3.粘接层:1:1.5水泥砂浆加建筑胶 4.面层材料品种、规格、颜色:600*300仿文化石瓷砖，石材背面刷环氧树脂粘粗砂 5.其他:满足设计及规范要求 6.防护材料种类:满足设计及规范要求 7.磨光、酸洗、打蜡要求:满足设计及规范要求 [工作内容] 1.基层清理 2.砂浆制作、运输 3.粘结层铺贴 4.面层安装 5.嵌缝 6.刷防护材料 7.磨光、酸洗、打蜡 | m2 | 58 |  | 147.96 | 8581.68
本页小计 | [7 empty] | 8581.68
表-09
分部分项工程项目清单计价表
工程名称：装饰工程 | [5 empty] | 第 6 页 共 25 页
序号 | 项目编码 | 项目名称 | 项目特征 | 计量单位 | 工程量 |  | 金额（元）
[7 empty] | 综合单价 | 合价 | 其中:暂估价
10 | 010901001032 | 琉璃瓦瓦屋面(含木龙骨、脊瓦） | [项目特征] 1.龙骨类型、规格、施工要求:主龙骨100*30木枋间距800mm，次龙骨50*30木枋间距350mm。龙骨密度应根据瓦件材料规格及其厂家要求适当调整实施，保证屋面不漏水 2.木材品种:铁杉防腐木（按设计要求进行三防处理） 3.瓦品种:琉璃瓦 4.瓦脊:琉璃瓦脊 5.安装要求:根据厂家要求采用不锈钢自攻螺钉固定牢固，做到不滑移，不掉落等 6.其他:满足设计及规范要求 [工作内容] 1.龙骨制作安装 2.安瓦、作瓦脊 | m2 | 105 |  | 115.43 | 12120.15
11 | 010901001033 | 树脂瓦屋面(含木龙骨、脊瓦） | [项目特征] 1.龙骨类型、规格、施工要求:主龙骨100*30木枋间距800mm，次龙骨50*30木枋间距500mm。龙骨密度应根据瓦件材料规格及其厂家要求适当调整实施，保证屋面不漏水 2.瓦品种:树脂瓦 3.瓦脊:树脂瓦脊 4.安装要求:根据厂家要求采用不锈钢自攻螺钉固定牢固，做到不滑移，不掉落等 5.其他:满足设计及规范要求 [工作内容] 1.龙骨制作安装 2.安瓦、作瓦脊 | m2 | 15 |  | 105.67 | 1585.05
本页小计 | [7 empty] | 13705.2
表-09
分部分项工程项目清单计价表
工程名称：装饰工程 | [5 empty] | 第 7 页 共 25 页
序号 | 项目编码 | 项目名称 | 项目特征 | 计量单位 | 工程量 |  | 金额（元）
[7 empty] | 综合单价 | 合价 | 其中:暂估价
12 | 010902007002 | 铝合金天沟 | [项目特征] 1.材料品种、规格:2mm厚铝合金（仿木纹） 2.接缝、嵌缝材料种类:按设计 [工作内容] 1.天沟材料铺设 2.天沟配件安装 3.接缝、嵌缝 4.刷防护材料 | m | 12.1 |  | 85.92 | 1039.63
13 | 010902004002 | 屋面排水管 | [项目特征] 1.排水管品种、规格:Φ110 2.雨水斗、山墙出水口品种、规格:满足设计及规范要求 3.其他:满足设计及规范要求 [工作内容] 1.排水管及配件安装、固定 2.雨水斗、山墙出水口、雨水算子安装 3.接缝、嵌缝 4.刷漆 | m | 10 |  | 31.98 | 319.8
本页小计 | [7 empty] | 1359.43
表-09
分部分项工程项目清单计价表
工程名称：装饰工程 | [5 empty] | 第 8 页 共 25 页
序号 | 项目编码 | 项目名称 | 项目特征 | 计量单位 | 工程量 |  | 金额（元）
[7 empty] | 综合单价 | 合价 | 其中:暂估价
14 | 010902001002 | 3+3厚双层SBS改性沥青防水卷材(含找坡及保护层) | [项目特征] 1.找坡层材料种类、厚度:1:2水泥砂浆找坡层(最薄20厚) 2.防水层做法:3+3厚双层SBS改性沥青防水卷材 3.保护层材料种类、厚度:30mm厚C20细石混凝土 4.泛水做法:满足设计及规范要求 5.其他:满足设计及规范要求 [工作内容] 1.基层处理 2.找坡 3.刷底油 4.铺油毡卷材、接缝 5.防水保护层 | m2 | 55 |  | 108.85 | 5986.75
18号陈其富房屋改造
1 | 011608002001 | 铲除涂料墙面 | [项目特征] 1.铲除部位名称:原有外墙漆铲除 2.场内外运距:包含场内转运堆放及场外弃渣运距，综合考虑 [工作内容] 1.拆除 2.控制扬尘 3.清理 4.转运堆放 5.建渣外运 | m2 | 100 |  | 1.23 | 123
本页小计 | [7 empty] | 6109.75
表-09
分部分项工程项目清单计价表
工程名称：装饰工程 | [5 empty] | 第 9 页 共 25 页
序号 | 项目编码 | 项目名称 | 项目特征 | 计量单位 | 工程量 |  | 金额（元）
[7 empty] | 综合单价 | 合价 | 其中:暂估价
2 | 01B002 | 屋面小青瓦拆除 | [项目特征] 1.拆除的基层类型:原有小青瓦屋面拆除 2.拆除内容:原有小青瓦及龙骨等一并拆除 3.场内外运距:包含场内转运堆放及场外弃渣运距，综合考虑 [工作内容] 1.拆除 2.控制扬尘 3.清理 4.转运堆放 5.建渣外运 | m2 | 62 |  | 6.16 | 381.92
3 | 011502003034 | 100*30厚陶瓷线条及仿木纹漆 | [项目特征] 1.粘结层类型:专用胶粘剂 2.线条材料品种、规格、颜色:100*30厚仿木纹陶瓷线条 3.线条固定:膨胀螺栓固定（锚入墙体厚度≥60mm） 4.找平层:6厚1：2.5水泥砂浆找平 5.面层漆:仿木纹漆两遍 6.防护材料:甲基硅醇钠憎水剂 7.其他:满足设计及规范要求 [工作内容] 1.线条制作、安装、固定 2.找平 3.刷面漆 4.刷防护材料 | m | 25 |  | 63.54 | 1588.5
4 | 011402001009 | 窗框油漆 | [项目特征] 1.油漆品种、刷漆遍数:栗色油漆2遍 [工作内容] 1.基层清理 2.刷防护材料、油漆 | m2 | 1 |  | 16.95 | 16.95
本页小计 | [7 empty] | 1987.37
表-09
分部分项工程项目清单计价表
工程名称：装饰工程 | [5 empty] | 第 10 页 共 25 页
序号 | 项目编码 | 项目名称 | 项目特征 | 计量单位 | 工程量 |  | 金额（元）
[7 empty] | 综合单价 | 合价 | 其中:暂估价
5 | 011403003002 | 封檐板仿木纹漆 | [项目特征] 1.断面尺寸:原有封檐板 2.油漆品种、刷漆遍数:涂栗色防腐油面层二遍 3.其他:满足设计及规范要求 [工作内容] 1.基层清理 2.刮腻子 3.刷防护材料、油漆 | m | 60 |  | 6.51 | 390.6
6 | 020508019002 | 150*30mm厚封檐板 | [项目特征] 1.断面尺寸:150*30 2.木材品种:杉木防腐木 3.防护材料种类、涂刷遍数:涂刷栗色防腐油两遍 4.其他:满足设计及规范要求 [工作内容] 1.刨光制作 2.安装 3.刷防护材料 | m | 30 |  | 23.03 | 690.9
本页小计 | [7 empty] | 1081.5
表-09
分部分项工程项目清单计价表
工程名称：装饰工程 | [5 empty] | 第 11 页 共 25 页
序号 | 项目编码 | 项目名称 | 项目特征 | 计量单位 | 工程量 |  | 金额（元）
[7 empty] | 综合单价 | 合价 | 其中:暂估价
7 | 011407001004 | 外墙漆（基层砖墙面） | [项目特征] 1.抹灰层种类:12厚1：3水泥砂浆打底，两次成活；扫毛或划出纹道 2.找平层种类:6厚1:2.5水泥砂浆找平 3.腻子种类、遍数:防水腻子1遍并打磨平整 4.涂料品种、喷刷遍数:外墙漆2遍，颜色详设计 5.防护材料种类:甲基硅醇钠增水剂 6.其他:满足设计及规范要求 [工作内容] 1.基层清理 2.抹找平层 3.刮腻子 4.刷、喷涂料 5.刷防护材料 | m2 | 150 |  | 58.47 | 8770.5
8 | 011407001002 | 外墙漆（基层抹灰面） | [项目特征] 1.基层:原有抹灰墙面清扫干净 2.腻子种类、遍数:防水腻子1遍并打磨平整 3.涂料品种、喷刷遍数:外墙漆2遍，颜色详设计 4.防护材料种类:喷甲基硅醇钠增水剂 5.其他:满足设计及规范要求 [工作内容] 1.基层清理 2.刮腻子 3.刷、喷涂料 4.刷防护材料 | m2 | 43 |  | 23.7 | 1019.1
本页小计 | [7 empty] | 9789.6
表-09
分部分项工程项目清单计价表
工程名称：装饰工程 | [5 empty] | 第 12 页 共 25 页
序号 | 项目编码 | 项目名称 | 项目特征 | 计量单位 | 工程量 |  | 金额（元）
[7 empty] | 综合单价 | 合价 | 其中:暂估价
9 | 011407001003 | 外墙漆（基层涂料面） | [项目特征] 1.基层类型:原有涂料墙面用砂纸打磨干净后清理粉尘 2.隔离层:涂刷加固界面剂 3.腻子种类、遍数:防水腻子1遍并打磨平整 4.涂料品种、喷刷遍数:外墙漆2遍，颜色详设计 5.防护材料种类:甲基硅醇钠增水剂 6.其他:满足设计及规范要求 [工作内容] 1.基层清理 2.刮腻子 3.刷、喷涂料 4.刷防护材料 | m2 | 100 |  | 30.05 | 3005
本页小计 | [7 empty] | 3005
表-09
分部分项工程项目清单计价表
工程名称：装饰工程 | [5 empty] | 第 13 页 共 25 页
序号 | 项目编码 | 项目名称 | 项目特征 | 计量单位 | 工程量 |  | 金额（元）
[7 empty] | 综合单价 | 合价 | 其中:暂估价
10 | 011204001003 | 600*300仿文化石瓷砖 | [项目特征] 1.基层种类:13厚1:3水泥砂浆打底，两次成活 2.抹灰层种类:7厚1：3水泥砂浆找平 3.粘接层:1:1.5水泥砂浆加建筑胶 4.面层材料品种、规格、颜色:600*300仿文化石瓷砖，石材背面刷环氧树脂粘粗砂 5.其他:满足设计及规范要求 6.防护材料种类:满足设计及规范要求 7.磨光、酸洗、打蜡要求:满足设计及规范要求 [工作内容] 1.基层清理 2.砂浆制作、运输 3.粘结层铺贴 4.面层安装 5.嵌缝 6.刷防护材料 7.磨光、酸洗、打蜡 | m2 | 62 |  | 147.96 | 9173.52
本页小计 | [7 empty] | 9173.52
表-09
分部分项工程项目清单计价表
工程名称：装饰工程 | [5 empty] | 第 14 页 共 25 页
序号 | 项目编码 | 项目名称 | 项目特征 | 计量单位 | 工程量 |  | 金额（元）
[7 empty] | 综合单价 | 合价 | 其中:暂估价
11 | 010901001034 | 树脂瓦屋面(含木龙骨、脊瓦） | [项目特征] 1.龙骨类型、规格、施工要求:主龙骨100*30木枋间距800mm，次龙骨50*30木枋间距500mm。龙骨密度应根据瓦件材料规格及其厂家要求适当调整实施，保证屋面不漏水 2.瓦品种:树脂瓦 3.瓦脊:树脂瓦脊 4.安装要求:根据厂家要求采用不锈钢自攻螺钉固定牢固，做到不滑移，不掉落等 5.其他:满足设计及规范要求 [工作内容] 1.龙骨制作安装 2.安瓦、作瓦脊 | m2 | 62 |  | 105.67 | 6551.54
19号蒋和伟房屋改造
1 | 011608002002 | 铲除涂料墙面 | [项目特征] 1.铲除部位名称:原有外墙漆铲除 2.场内外运距:包含场内转运堆放及场外弃渣运距，综合考虑 [工作内容] 1.拆除 2.控制扬尘 3.清理 4.转运堆放 5.建渣外运 | m2 | 21.03 |  | 1.23 | 25.87
本页小计 | [7 empty] | 6577.41
表-09
分部分项工程项目清单计价表
工程名称：装饰工程 | [5 empty] | 第 15 页 共 25 页
序号 | 项目编码 | 项目名称 | 项目特征 | 计量单位 | 工程量 |  | 金额（元）
[7 empty] | 综合单价 | 合价 | 其中:暂估价
2 | 011502003035 | 100*30厚陶瓷线条及仿木纹漆 | [项目特征] 1.粘结层类型:专用胶粘剂 2.线条材料品种、规格、颜色:100*30厚仿木纹陶瓷线条 3.线条固定:膨胀螺栓固定（锚入墙体厚度≥60mm） 4.找平层:6厚1：2.5水泥砂浆找平 5.面层漆:仿木纹漆两遍 6.防护材料:甲基硅醇钠憎水剂 7.其他:满足设计及规范要求 [工作内容] 1.线条制作、安装、固定 2.找平 3.刷面漆 4.刷防护材料 | m | 83.6 |  | 63.54 | 5311.94
3 | 011403003003 | 封檐板仿木纹漆 | [项目特征] 1.断面尺寸:原有封檐板 2.油漆品种、刷漆遍数:涂栗色防腐油面层二遍 3.其他:满足设计及规范要求 [工作内容] 1.基层清理 2.刮腻子 3.刷防护材料、油漆 | m | 80.9 |  | 6.51 | 526.66
4 | 011207001001 | 凸30*30凹25铝合金仿木纹长城板 | [项目特征] 1.基层材料种类、规格:按设计及规范要求 2.面层材料品种、规格、颜色:凸30*30凹25铝合金仿木纹长城板 [工作内容] 1.基层清理 2.基层铺钉 3.面层铺贴 | m2 | 3.36 |  | 199.6 | 670.66
本页小计 | [7 empty] | 6509.26
表-09
分部分项工程项目清单计价表
工程名称：装饰工程 | [5 empty] | 第 16 页 共 25 页
序号 | 项目编码 | 项目名称 | 项目特征 | 计量单位 | 工程量 |  | 金额（元）
[7 empty] | 综合单价 | 合价 | 其中:暂估价
5 | 011407001005 | 外墙漆（基层抹灰面） | [项目特征] 1.基层:原有抹灰墙面清扫干净 2.腻子种类、遍数:防水腻子1遍并打磨平整 3.涂料品种、喷刷遍数:外墙漆2遍，颜色详设计 4.防护材料种类:喷甲基硅醇钠增水剂 5.其他:满足设计及规范要求 [工作内容] 1.基层清理 2.刮腻子 3.刷、喷涂料 4.刷防护材料 | m2 | 238.67 |  | 23.7 | 5656.48
6 | 011204001005 | 600*300仿文化石瓷砖（新建基层） | [项目特征] 1.基层种类:13厚1:3水泥砂浆打底，两次成活 2.抹灰层种类:7厚1：3水泥砂浆找平 3.粘接层:1:1.5水泥砂浆加建筑胶 4.面层材料品种、规格、颜色:600*300仿文化石瓷砖，石材背面刷环氧树脂粘粗砂 5.其他:满足设计及规范要求 6.防护材料种类:满足设计及规范要求 7.磨光、酸洗、打蜡要求:满足设计及规范要求 [工作内容] 1.基层清理 2.砂浆制作、运输 3.粘结层铺贴 4.面层安装 5.嵌缝 6.刷防护材料 7.磨光、酸洗、打蜡 | m2 | 21.03 |  | 147.96 | 3111.6
本页小计 | [7 empty] | 8768.08
表-09
分部分项工程项目清单计价表
工程名称：装饰工程 | [5 empty] | 第 17 页 共 25 页
序号 | 项目编码 | 项目名称 | 项目特征 | 计量单位 | 工程量 |  | 金额（元）
[7 empty] | 综合单价 | 合价 | 其中:暂估价
7 | 011204001004 | 600*300仿文化石瓷砖（完好基层） | [项目特征] 1.粘接层:1:1.5水泥砂浆加建筑胶 2.面层材料品种、规格、颜色:600*300仿文化石瓷砖，石材背面刷环氧树脂粘粗砂 3.其他:满足设计及规范要求 4.防护材料种类:满足设计及规范要求 5.磨光、酸洗、打蜡要求:满足设计及规范要求 [工作内容] 1.基层清理 2.砂浆制作、运输 3.粘结层铺贴 4.面层安装 5.嵌缝 6.刷防护材料 7.磨光、酸洗、打蜡 | m2 | 38.57 |  | 113.32 | 4370.75
20号蒋德伟房屋改造
1 | 011605002009 | 原有墙面砖剔除 | [项目特征] 1.拆除的基层类型:原有墙面砖拆除 2.拆除内容:原有墙面砖及抹灰层 3.饰面材料种类及厚度:综合考虑 4.场内外运距:包含场内转运堆放及场外弃渣运距，综合考虑 [工作内容] 1.拆除 2.控制扬尘 3.清理 4.转运堆放 5.建渣外运 | m2 | 60 |  | 10.94 | 656.4
本页小计 | [7 empty] | 5027.15
表-09
分部分项工程项目清单计价表
工程名称：装饰工程 | [5 empty] | 第 18 页 共 25 页
序号 | 项目编码 | 项目名称 | 项目特征 | 计量单位 | 工程量 |  | 金额（元）
[7 empty] | 综合单价 | 合价 | 其中:暂估价
2 | 01B003 | 屋面小青瓦拆除 | [项目特征] 1.拆除的基层类型:原有小青瓦屋面拆除 2.拆除内容:原有小青瓦及龙骨等一并拆除 3.场内外运距:包含场内转运堆放及场外弃渣运距，综合考虑 [工作内容] 1.拆除 2.控制扬尘 3.清理 4.转运堆放 5.建渣外运 | m2 | 96 |  | 6.16 | 591.36
3 | 011502003036 | 100*30厚陶瓷线条及仿木纹漆 | [项目特征] 1.粘结层类型:专用胶粘剂 2.线条材料品种、规格、颜色:100*30厚仿木纹陶瓷线条 3.线条固定:膨胀螺栓固定（锚入墙体厚度≥60mm） 4.找平层:6厚1：2.5水泥砂浆找平 5.面层漆:仿木纹漆两遍 6.防护材料:甲基硅醇钠憎水剂 7.其他:满足设计及规范要求 [工作内容] 1.线条制作、安装、固定 2.找平 3.刷面漆 4.刷防护材料 | m | 40 |  | 63.54 | 2541.6
4 | 011402001012 | 窗框油漆 | [项目特征] 1.油漆品种、刷漆遍数:黑色油漆2遍 [工作内容] 1.基层清理 2.刷防护材料、油漆 | m2 | 1.5 |  | 16.95 | 25.43
本页小计 | [7 empty] | 3158.39
表-09
分部分项工程项目清单计价表
工程名称：装饰工程 | [5 empty] | 第 19 页 共 25 页
序号 | 项目编码 | 项目名称 | 项目特征 | 计量单位 | 工程量 |  | 金额（元）
[7 empty] | 综合单价 | 合价 | 其中:暂估价
5 | 011403003004 | 封檐板仿木纹漆 | [项目特征] 1.断面尺寸:原有封檐板 2.油漆品种、刷漆遍数:涂栗色防腐油面层二遍 3.其他:满足设计及规范要求 [工作内容] 1.基层清理 2.刮腻子 3.刷防护材料、油漆 | m | 55 |  | 6.51 | 358.05
6 | 020508019003 | 150*30mm厚封檐板 | [项目特征] 1.断面尺寸:150*30 2.木材品种:杉木防腐木 3.防护材料种类、涂刷遍数:涂刷栗色防腐油两遍 4.其他:满足设计及规范要求 [工作内容] 1.刨光制作 2.安装 3.刷防护材料 | m | 40 |  | 23.03 | 921.2
本页小计 | [7 empty] | 1279.25
表-09
分部分项工程项目清单计价表
工程名称：装饰工程 | [5 empty] | 第 20 页 共 25 页
序号 | 项目编码 | 项目名称 | 项目特征 | 计量单位 | 工程量 |  | 金额（元）
[7 empty] | 综合单价 | 合价 | 其中:暂估价
7 | 011407001006 | 外墙漆（基层瓷砖墙面） | [项目特征] 1.抹灰层种类:12厚1：3水泥砂浆打底，两次成活；扫毛或划出纹道 2.找平层种类:6厚1:2.5水泥砂浆找平 3.腻子种类、遍数:防水腻子1遍并打磨平整 4.涂料品种、喷刷遍数:外墙漆2遍，颜色详设计 5.防护材料种类:甲基硅醇钠增水剂 6.其他:满足设计及规范要求 [工作内容] 1.基层清理 2.抹找平层 3.刮腻子 4.刷、喷涂料 5.刷防护材料 | m2 | 60 |  | 58.47 | 3508.2
8 | 011407001007 | 外墙漆（基层抹灰面） | [项目特征] 1.基层:原有抹灰墙面清扫干净 2.腻子种类、遍数:防水腻子1遍并打磨平整 3.涂料品种、喷刷遍数:外墙漆2遍，颜色详设计 4.防护材料种类:喷甲基硅醇钠增水剂 5.其他:满足设计及规范要求 [工作内容] 1.基层清理 2.刮腻子 3.刷、喷涂料 4.刷防护材料 | m2 | 180 |  | 23.7 | 4266
本页小计 | [7 empty] | 7774.2
表-09
分部分项工程项目清单计价表
工程名称：装饰工程 | [5 empty] | 第 21 页 共 25 页
序号 | 项目编码 | 项目名称 | 项目特征 | 计量单位 | 工程量 |  | 金额（元）
[7 empty] | 综合单价 | 合价 | 其中:暂估价
9 | 011204001006 | 600*300仿文化石瓷砖 | [项目特征] 1.基层种类:13厚1:3水泥砂浆打底，两次成活 2.抹灰层种类:7厚1：3水泥砂浆找平 3.粘接层:1:1.5水泥砂浆加建筑胶 4.面层材料品种、规格、颜色:600*300仿文化石瓷砖，石材背面刷环氧树脂粘粗砂 5.其他:满足设计及规范要求 6.防护材料种类:满足设计及规范要求 7.磨光、酸洗、打蜡要求:满足设计及规范要求 [工作内容] 1.基层清理 2.砂浆制作、运输 3.粘结层铺贴 4.面层安装 5.嵌缝 6.刷防护材料 7.磨光、酸洗、打蜡 | m2 | 60 |  | 147.99 | 8879.4
本页小计 | [7 empty] | 8879.4
表-09
分部分项工程项目清单计价表
工程名称：装饰工程 | [5 empty] | 第 22 页 共 25 页
序号 | 项目编码 | 项目名称 | 项目特征 | 计量单位 | 工程量 |  | 金额（元）
[7 empty] | 综合单价 | 合价 | 其中:暂估价
10 | 010901001035 | 树脂瓦屋面(含木龙骨、脊瓦） | [项目特征] 1.龙骨类型、规格、施工要求:主龙骨100*30木枋间距800mm，次龙骨50*30木枋间距500mm。龙骨密度应根据瓦件材料规格及其厂家要求适当调整实施，保证屋面不漏水 2.瓦品种:树脂瓦 3.瓦脊:树脂瓦脊 4.安装要求:根据厂家要求采用不锈钢自攻螺钉固定牢固，做到不滑移，不掉落等 5.其他:满足设计及规范要求 [工作内容] 1.龙骨制作安装 2.安瓦、作瓦脊 | m2 | 96 |  | 105.67 | 10144.32
21号蒋德述房屋改造
1 | 011605002010 | 原有墙面砖剔除 | [项目特征] 1.拆除的基层类型:原有墙面砖拆除 2.拆除内容:原有墙面砖及抹灰层 3.饰面材料种类及厚度:综合考虑 4.场内外运距:包含场内转运堆放及场外弃渣运距，综合考虑 [工作内容] 1.拆除 2.控制扬尘 3.清理 4.转运堆放 5.建渣外运 | m2 | 150 |  | 10.94 | 1641
本页小计 | [7 empty] | 11785.32
表-09
分部分项工程项目清单计价表
工程名称：装饰工程 | [5 empty] | 第 23 页 共 25 页
序号 | 项目编码 | 项目名称 | 项目特征 | 计量单位 | 工程量 |  | 金额（元）
[7 empty] | 综合单价 | 合价 | 其中:暂估价
2 | 011502003037 | 100*30厚陶瓷线条及仿木纹漆 | [项目特征] 1.粘结层类型:专用胶粘剂 2.线条材料品种、规格、颜色:100*30厚仿木纹陶瓷线条 3.线条固定:膨胀螺栓固定（锚入墙体厚度≥60mm） 4.找平层:6厚1：2.5水泥砂浆找平 5.面层漆:仿木纹漆两遍 6.防护材料:甲基硅醇钠憎水剂 7.其他:满足设计及规范要求 [工作内容] 1.线条制作、安装、固定 2.找平 3.刷面漆 4.刷防护材料 | m | 100 |  | 63.59 | 6359
3 | 011407001008 | 外墙漆（基层瓷砖墙面） | [项目特征] 1.抹灰层种类:12厚1：3水泥砂浆打底，两次成活；扫毛或划出纹道 2.找平层种类:6厚1:2.5水泥砂浆找平 3.腻子种类、遍数:防水腻子1遍并打磨平整 4.涂料品种、喷刷遍数:外墙漆2遍，颜色详设计 5.防护材料种类:甲基硅醇钠增水剂 6.其他:满足设计及规范要求 [工作内容] 1.基层清理 2.抹找平层 3.刮腻子 4.刷、喷涂料 5.刷防护材料 | m2 | 150 |  | 58.47 | 8770.5
本页小计 | [7 empty] | 15129.5
表-09
分部分项工程项目清单计价表
工程名称：装饰工程 | [5 empty] | 第 24 页 共 25 页
序号 | 项目编码 | 项目名称 | 项目特征 | 计量单位 | 工程量 |  | 金额（元）
[7 empty] | 综合单价 | 合价 | 其中:暂估价
4 | 011407001009 | 外墙漆（基层抹灰面） | [项目特征] 1.基层:原有抹灰墙面清扫干净 2.腻子种类、遍数:防水腻子1遍并打磨平整 3.涂料品种、喷刷遍数:外墙漆2遍，颜色详设计 4.防护材料种类:喷甲基硅醇钠增水剂 5.其他:满足设计及规范要求 [工作内容] 1.基层清理 2.刮腻子 3.刷、喷涂料 4.刷防护材料 | m2 | 340 |  | 23.7 | 8058
5 | 011204001007 | 600*300仿文化石瓷砖 | [项目特征] 1.基层种类:13厚1:3水泥砂浆打底，两次成活 2.抹灰层种类:7厚1：3水泥砂浆找平 3.粘接层:1:1.5水泥砂浆加建筑胶 4.面层材料品种、规格、颜色:600*300仿文化石瓷砖，石材背面刷环氧树脂粘粗砂 5.其他:满足设计及规范要求 6.防护材料种类:满足设计及规范要求 7.磨光、酸洗、打蜡要求:满足设计及规范要求 [工作内容] 1.基层清理 2.砂浆制作、运输 3.粘结层铺贴 4.面层安装 5.嵌缝 6.刷防护材料 7.磨光、酸洗、打蜡 | m2 | 66 |  | 147.96 | 9765.36
本页小计 | [7 empty] | 17823.36
表-09
分部分项工程项目清单计价表
工程名称：装饰工程 | [5 empty] | 第 25 页 共 25 页
序号 | 项目编码 | 项目名称 | 项目特征 | 计量单位 | 工程量 |  | 金额（元）
[7 empty] | 综合单价 | 合价 | 其中:暂估价
6 | 011403003005 | 封檐板仿木纹漆 | [项目特征] 1.断面尺寸:原有封檐板 2.油漆品种、刷漆遍数:涂栗色防腐油面层二遍 3.其他:满足设计及规范要求 [工作内容] 1.基层清理 2.刮腻子 3.刷防护材料、油漆 | m | 92 |  | 6.51 | 598.92
本页小计 | [7 empty] | 598.92
合 计 | [7 empty] | 179412.32

## 表-09 施工技术措施项目清单计价表【装饰工程】
表-09
施工技术措施项目清单计价表
工程名称：装饰工程 | [5 empty] | 第 1 页 共 1 页
序号 | 项目编码 | 项目名称 | 项目特征 | 计量单位 | 工程量 |  | 金额（元）
[7 empty] | 综合单价 | 合价 | 其中:暂估价
| 一 | 施工技术措施项目 | [5 empty] | 34875.91
1 | 011703001001 | 垂直运输 | [项目特征] 1.建筑物建筑类型及结构形式:综合考虑 2.建筑物檐口高度、层数:综合考虑 [工作内容] 1.在施工工期内完成全部工程项目所需要的垂直运输机械台班 2.合同工期期间垂直运输机械的修理与保养 | 项 | 1 |  | 4064.73 | 4064.73
2 | 011701002002 | 外脚手架 | [项目特征] 1.搭设方式:综合考虑 2.搭设高度:综合考虑 [工作内容] 1.场内、场外材料搬运 2.搭、拆脚手架、斜道、上料平台 3.安全网的铺设 4.拆除脚手架后材料的堆放 | m2 | 1945.15 |  | 15.84 | 30811.18
本页小计 | [7 empty] | 34875.91
合 计 | [7 empty] | 34875.91

## 表-10 施工组织措施项目清单计价表【装饰工程】
表-10
施工组织措施项目清单计价表
工程名称：装饰工程 | [6 empty] | 第 1 页 共 1 页
序号 | 项目编码 | 项目名称 | 计算 基础 | 费率 (%) | 金额 (元) | 调整 费率 (%) |  | 调整后 金额 (元) | 备注
1 | 011707B16001 | 组织措施费 | (分部分项人工费+技术措施人工费-机械（爆破）土石方人工费-机械（爆破）土石方人工费-人工土石方人工费-人工土石方技术措施人工费)+(机械（爆破）土石方人工费+机械（爆破）土石方机械费+机械（爆破）土石方人工费+机械（爆破）土石方机械费)*0.048/费率+(人工土石方人工费+人工土石方技术措施人工费)*0.0222/费率 | 8.63 | 8872.97
2 | 011707001001 | 安全文明施工费 | 分部分项人工费+人工价差_预算+技术措施人工费+技术措施人工价差_预算 | 11.22 | 11343.21
3 | 011707B15001 | 建设工程竣工档案编制费 | (分部分项人工费+技术措施人工费-机械（爆破）土石方人工费-机械（爆破）土石方人工费-人工土石方人工费-人工土石方技术措施人工费)+(机械（爆破）土石方人工费+机械（爆破）土石方机械费+机械（爆破）土石方人工费+机械（爆破）土石方机械费)*0.002/费率+(人工土石方人工费+人工土石方技术措施人工费)*0.0019/费率 | 1.23 | 1264.63
合 计 |  |  |  |  | 21480.81
注：1.计算基础和费用标准按本市有关费用定额或文件执行。 2.根据施工方案计算的措施费，可不填写“计算基础”和“费率”的数值，只填写“金额”数值，但应在备注栏说明施工 方案出处或计算方法。

## 表-12 规费、税金项目计价表【装饰工程】
表-12
规费、税金项目计价表
工程名称：装饰工程 |  |  |  | 第 1 页 共 1 页
序号 | 项目名称 | 计算基础 | 费率(%) |  | 金额（元）
1 | 规费 | 专业工程规费（人）+机械（爆破）土石方规费（人+机）*0.072/费率+人工土石方规费（人）*0.082/费率 | 15.13 |  | 15555.97
2 | 税金 | 2.1 + 2.2 + 2.3 |  |  | 24881.18
2.1 | 增值税 | 分部分项工程费+措施项目费+其他项目费+规费-甲供材料费 | 9 |  | 22619.25
2.2 | 附加税 | 增值税 | 10 |  | 2261.93
2.3 | 环境保护税 | 按实计算
合计 |  |  |  |  | 40437.15