## 工程概算总价表封面
工程概算总价表
建设单位: | 重庆市铜梁区围龙镇人民政府
工程名称: | 铜梁区围龙镇大庙及围龙水厂水源更换工程
工程造价: | 77.86万元
大写: | 柒拾柒万捌仟陆佰元整
建设地点: | 铜梁区围龙镇
工程性质: | 枢纽及引水工程
定额体系: | 重庆水利2021
编制单位: | 贵州中侨勘测设计有限公司
(盖单位章)
编制人员:
(造价工程师盖执业专用章)
编制日期: | 2025年2月27日

## 主表1 概算总表
主表1
概算总表
单位:万元
序号 | 工程或费用名称 | 建安工程费 | 设备购置费 | 独立费用 | 合计
Ⅰ | 工程部分投资 |  |  |  | 77.86
| 第一部分 建筑工程 | 13.37 |  |  | 13.37
第二部分 机电设备及安装工程
| 第三部分 金属结构设备及安装工程 | 4.91 | 53.01 |  | 57.92
| 第四部分 施工临时工程 | 0.64 |  |  | 0.64
| 第五部分 独立费用 |  |  | 2.22 | 2.22
| 一至五部分投资合计 | 18.92 | 53.01 | 2.22 | 74.15
| 基本预备费 |  |  |  | 3.71
| 静态总投资 |  |  |  | 77.86
Ⅱ | 专项部分投资
一 | 建设征地与移民安置补偿投资
二 | 环境保护工程投资
三 | 水土保持工程投资
四 | 其他
Ⅲ | 工程投资总计（Ⅰ～Ⅱ合计）
| 总基本预备费 |  |  |  | 3.71
| 静态总投资 |  |  |  | 77.86
价差预备费
建设期融资利息
| 总投资 |  |  |  | 77.86

## 主表2 工程部分总概算表
主表2
工程部分总概算表
单位:万元
序号 | 工程或费用名称 | 建安工程费 | 设备购置费 | 独立费用 | 合计 | 占一至五部 分投资(%)
| 第一部分 建筑工程 | 13.37 |  |  | 13.37 | 18.03%
1 | 供水管道工程 | 12.86 |  |  | 12.86 | 17.34%
2 | 阀井工程 | 0.51 |  |  | 0.51 | 0.69%
第二部分 机电设备及安装工程
| 第三部分 金属结构设备及安装工程 | 4.91 | 53.01 |  | 57.92 | 78.11%
1 | 供水管道工程 | 4.01 | 44.1 |  | 48.11 | 64.88%
2 | 阀井工程 | 0.21 | 2.06 |  | 2.27 | 3.06%
3 | 调节水箱 | 0.69 | 6.85 |  | 7.54 | 10.17%
| 第四部分 施工临时工程 | 0.64 |  |  | 0.64 | 0.86%
一 | 其它施工临时工程 | 0.18 |  |  | 0.18 | 0.24%
二 | 安全生产费 | 0.46 |  |  | 0.46 | 0.62%
| 第五部分 独立费用 |  |  | 2.22 | 2.22 | 2.99%
一 | 建设管理费 |  |  | 0.17 | 0.17 | 0.23%
二 | 工程建设监理费 |  |  | 0.59 | 0.59 | 0.8%
三 | 科研勘察设计费 |  |  | 0.91 | 0.91 | 1.23%
四 | 其他 |  |  | 0.55 | 0.55 | 0.74%
| 一至五部分投资合计 | 18.92 | 53.01 | 2.22 | 74.15 | 100%
| 基本预备费 |  |  |  | 3.71
| 静态总投资 |  |  |  | 77.86

## 主表3 建筑工程概算表
主表3
建筑工程概算表
序号 | 工程或费用名称 | 单位 | 数量 | 单价(元) | 合计(万元) | 备注
| 第一部分 建筑工程 |  |  |  | 13.37
1 | 供水管道工程 |  |  |  | 12.86
(1) | 土方开挖 | m3 | 566.4 | 9.7 | 0.55
(2) | 石方开挖 | m3 | 141.6 | 86.17 | 1.22
(3) | 土石回填 | m3 | 572.55 | 6.82 | 0.39
(4) | C25砼水箱基础 |  |  |  | 3.83
1） | C25砼底板 | m3 | 13.73 | 694.05 | 0.95
2） | C25砼挡墙 | m3 | 22.4 | 687.56 | 1.54
3） | 钢筋制安 | t | 1.97 | 6782.96 | 1.34
(5) | C25砼外包（明管敷设段） | m3 | 22 | 786.76 | 1.73
(6) | C20砼镇墩 | m3 | 48 | 723.19 | 3.47
(7) | 景观恢复（种植鸢尾兰、草坪） | m2 | 90 | 185.13 | 1.67
2 | 阀井工程 |  |  |  | 0.51
(1) | 砖砌闸阀井(闸阀直径DN≥100) | 座 | 3 | 1700 | 0.51
1） | 土方开挖 | m3 | 13.59 | 9.7 | 0.01
2） | 石方开挖 | m3 | 3.33 | 86.17 | 0.03
3） | 土石回填 | m3 | 8.37 | 6.82 | 0.01
4） | C20砼井圈 | m3 | 0.78 | 951.41 | 0.07
5） | C20砼底板 | m3 | 1.26 | 679.23 | 0.09
6） | M10浆砌砖井壁 | m3 | 3.63 | 545.84 | 0.2
7） | M10砂浆抹面 | m2 | 12 | 24.22 | 0.03
8） | 聚脂树脂纤维复合材料井盖（φ800mmmm，厚30mm） | 个 | 3 | 150 | 0.05
9） | 钢筋制安 | t | 0.03 | 6782.96 | 0.02

## 主表4 金属结构设备及安装工程概算表
主表4
金属结构设备及安装工程概算表
序号 | 名称及规格 | 单位 | 数量 | 单价(元) |  | 合计(万元) |  | 备注
|  |  |  | 设备费 | 安装费 | 设备费 | 安装费
| 第三部分 金属结构设备及安装工程 |  |  |  |  | 53.01 | 4.91
1 | 供水管道工程 |  |  |  |  | 44.1 | 4.01
(1) | PE100级φ315管1.6Mpa | m | 943 | 422.44 | 42.24 | 39.84 | 3.98
(2) | PE100级φ200管1.6Mpa | m | 15 | 166.76 | 16.68 | 0.25 | 0.03
(3) | 管件费 | % | 10 | 400862.32 |  | 4.01
2 | 阀井工程 |  |  |  |  | 2.06 | 0.21
(1) | DN300软密封闸阀（Z41H-16 法兰连接软密封 含法兰及螺栓） | 个 | 3 | 4222.91 | 422.29 | 1.27 | 0.13
(2) | DN200软密封闸阀（Z41H-16 法兰连接软密 封 含法兰及螺栓） | 个 | 2 | 2524.5 | 252.45 | 0.5 | 0.05
(3) | DN200止回阀（H41H-16C） | 个 | 1 | 2940 | 294 | 0.29 | 0.03
3 | 调节水箱 |  |  |  |  | 6.85 | 0.69
(1) | 一体化成品SW大模块水箱（150m3） | 个 | 1 | 68500 | 6850 | 6.85 | 0.69

## 主表3 施工临时工程概算表
主表3
施工临时工程概算表
序号 | 工程或费用名称 | 单位 | 数量 | 单价(元) | 合计(万元) | 备注
| 第四部分 施工临时工程 |  |  |  | 0.64
一 | 其它施工临时工程 | % | 1 | 182800 | 0.18
二 | 安全生产费 | % | 2.5 | 184600 | 0.46

## 主表3 独立费用概算表
主表3
独立费用概算表
序号 | 工程或费用名称 | 单位 | 数量 | 单价(元) | 合价(万元) | 备注
| 第五部分 独立费用 |  |  |  | 2.22
一 | 建设管理费 | 元 |  |  | 0.17
(一) | 人员经费 | 元
(三) | 工程管理经常费 | 元 | 40%
(四) | 工程验收费 | 元 | 0.8% | 189200 | 0.15
(五) | 安全生产管理费 | 元 | 0.08% | 189200 | 0.02
二 | 工程建设监理费 | 项 | 1 | 5900 | 0.59
三 | 科研勘察设计费 | 元 |  |  | 0.91
(一) | 设计费 | 元 |  |  | 0.91
1 | 工程设计费 | 项 | 1 | 9100 | 0.91
四 | 其他 | 元 |  |  | 0.55
(一) | 工程质量检测费 | 元 | 1% | 189200 | 0.19
(二) | 工程咨询费 | 元
1 | 其他按实计算的工程咨询费 | 项 | 1
(三) | 工程保险费 | 元 | 0.5% | 719300 | 0.36

## 附件表5 建筑工程单价表
附件表5
建筑工程单价表
项目编号：(1)/1） |  | 项目名称：土方开挖 |  |  | 定额单位：100m3
定额编号：G10261×0.9+G10122×0.1
施工方法：机械开挖,人工配合挖保护层、胶轮架子车倒运土50m、修边、修底等；挖土、装筐、挑(抬)运、修底；
编号 | 名称 | 单位 | 数量 | 单价(元) | 合计(元)
1 | 直接费 | 元 |  |  | 735.12
1.1 | 基本直接费 | 元 |  |  | 668.29
1.1.1 | 人工费 | 元 |  |  | 457.9
(1) | 工长 | 工时 | 0.66 | 12.12 | 8
(2) | 初级工 | 工时 | 86.687 | 5.19 | 449.91
1.1.2 | 材料费 | 元
1.1.3 | 机械使用费 | 元 |  |  | 181.89
(1) | 单斗挖掘机 | 台时 | 1.395 | 124.73 | 174
(2) | 胶轮架子车 | 台时 | 9.396 | 0.84 | 7.89
1.1.4 | 其他费用 | 元 |  |  | 28.5
(1) | 其他费用 | % | 5 | 465.09 | 23.25
(2) | 其他费用 | % | 3 | 174.7 | 5.24
1.2 | 其他直接费 | % | 10 | 668.29 | 66.83
2 | 间接费 | % | 9 | 735.12 | 66.16
3 | 利润 | % | 7 | 801.28 | 56.09
4 | 价差 | 元 |  |  | 32.87
(1) | 柴油 | kg | 13.2525 | 2.48 | 32.87
5 | 税金 | % | 9 | 890.24 | 80.12
6 | 小计 | 元 |  |  | 970.36
7 | 合计 | 元 |  |  | 970.36
| 单价 | 元 |  |  | 9.7
附件表5
建筑工程单价表
项目编号：(2)/2） |  | 项目名称：石方开挖 |  |  | 定额单位：100m3
定额编号：G20309×0.1+G80247×0.9
施工方法：抽槽、取心、撬移、解小、翻渣、清面、修整断面；装拆合金钎头,破碎岩石、机械移动；
编号 | 名称 | 单位 | 数量 | 单价(元) | 合计(元)
1 | 直接费 | 元 |  |  | 5906.37
1.1 | 基本直接费 | 元 |  |  | 5369.43
1.1.1 | 人工费 | 元 |  |  | 1144.38
(1) | 工长 | 工时 | 3.337 | 12.12 | 40.44
(2) | 中级工 | 工时 | 44.743 | 9.59 | 429.09
(3) | 初级工 | 工时 | 130.027 | 5.19 | 674.84
1.1.2 | 材料费 | 元 |  |  | 26.31
(1) | 合金钎头 | 个 | 0.045 | 584.58 | 26.31
1.1.3 | 机械使用费 | 元 |  |  | 3974.52
(1) | 液压岩石破碎机 | 台时 | 32.445 | 122.5 | 3974.51
1.1.4 | 其他费用 | 元 |  |  | 224.23
(1) | 其他费用 | % | 1.4 | 1086.64 | 15.21
(2) | 其他费用 | % | 5.15 | 4058.56 | 209.02
1.2 | 其他直接费 | % | 10 | 5369.43 | 536.94
2 | 间接费 | % | 13 | 5906.37 | 767.83
3 | 利润 | % | 7 | 6674.2 | 467.19
4 | 价差 | 元 |  |  | 764.4
(1) | 柴油 | kg | 308.2275 | 2.48 | 764.4
5 | 税金 | % | 9 | 7905.79 | 711.52
6 | 小计 | 元 |  |  | 8617.31
7 | 合计 | 元 |  |  | 8617.31
| 单价 | 元 |  |  | 86.17
附件表5
建筑工程单价表
项目编号：(3)/3） |  | 项目名称：土石回填 |  |  | 定额单位：100m3
定额编号：G10549
施工方法：包括5m以内取土(石渣)回填；
编号 | 名称 | 单位 | 数量 | 单价(元) | 合计(元)
1 | 直接费 | 元 |  |  | 536.36
1.1 | 基本直接费 | 元 |  |  | 487.6
1.1.1 | 人工费 | 元 |  |  | 464.38
(1) | 工长 | 工时 | 1.75 | 12.12 | 21.21
(2) | 初级工 | 工时 | 85.39 | 5.19 | 443.17
1.1.2 | 材料费 | 元
1.1.3 | 机械使用费 | 元
1.1.4 | 其他费用 | 元 |  |  | 23.22
(1) | 其他费用 | % | 5 | 464.38 | 23.22
1.2 | 其他直接费 | % | 10 | 487.6 | 48.76
2 | 间接费 | % | 9 | 536.36 | 48.27
3 | 利润 | % | 7 | 584.63 | 40.92
4 | 税金 | % | 9 | 625.55 | 56.3
5 | 小计 | 元 |  |  | 681.85
6 | 合计 | 元 |  |  | 681.85
| 单价 | 元 |  |  | 6.82
附件表5
建筑工程单价表
项目编号：1） |  | 项目名称：C25砼底板 |  |  | 定额单位：100m3
定额编号：G30258+G30408×1.133
施工方法：凿毛、冲洗、清仓、浇筑、振捣、养护、值班；将搅拌好的混凝土输送至浇筑点,清洗设备；
编号 | 名称 | 单位 | 数量 | 单价(元) | 合计(元)
1 | 直接费 | 元 |  |  | 42444.96
1.1 | 基本直接费 | 元 |  |  | 38940.33
1.1.1 | 人工费 | 元 |  |  | 3565.69
(1) | 工长 | 工时 | 14.4603 | 12.12 | 175.26
(2) | 高级工 | 工时 | 17.51 | 11.26 | 197.16
(3) | 中级工 | 工时 | 232.16 | 9.59 | 2226.41
(4) | 初级工 | 工时 | 186.2921 | 5.19 | 966.86
1.1.2 | 材料费 | 元 |  |  | 33516.43
(1) | 水 | m3 | 120 | 2.24 | 268.8
(2) | 锯材 | m3 | 0.09 | 1622 | 145.98
(3) | 电焊条 | kg | 0.44 | 6.75 | 2.97
(4) | 卡扣件 | kg | 2.77 | 4.37 | 12.1
(5) | 铁钉 | kg | 1.06 | 7.2 | 7.63
(6) | 铁件 | kg | 2.84 | 4.04 | 11.47
(7) | 铁件及预埋件 | kg | 21.39 | 4.04 | 86.42
(8) | 型钢 | kg | 13.22 | 5.36 | 70.86
(9) | 组合钢模板 | kg | 5.53 | 5.1 | 28.2
(10) | 预制混凝土柱 | m3 | 0.05 | 500 | 25
(11) | 商品混凝土 C25 | m3 | 113.3 | 290 | 32857
1.1.3 | 机械使用费 | 元 |  |  | 1609.38
(1) | 混凝土输送泵 | 台时 | 6.4921 | 95.79 | 621.88
(2) | 振动器 | 台时 | 29.4 | 3.67 | 107.9
(3) | 风(砂)水枪 | 台时 | 15.83 | 52.33 | 828.38
(4) | 载重汽车 | 台时 | 0.24 | 65.84 | 15.8
(5) | 载重汽车 | 台时 | 0.05 | 96.03 | 4.8
(6) | 履带起重机 | 台时 | 0.11 | 86.35 | 9.5
(7) | 汽车起重机 | 台时 | 0.05 | 78.59 | 3.93
(8) | 电焊机 | 台时 | 0.63 | 27.29 | 17.19
1.1.4 | 其他费用 | 元 |  |  | 248.83
(1) | 其他费用 | % | 0.6 | 37996.53 | 227.98
(2) | 其他费用 | % | 3 | 694.97 | 20.85
1.2 | 其他直接费 | % | 9 | 38940.33 | 3504.63
附件表5
建筑工程单价表
项目编号：1） |  | 项目名称：C25砼底板 |  |  | 定额单位：100m3
定额编号：G30258+G30408×1.133
施工方法：凿毛、冲洗、清仓、浇筑、振捣、养护、值班；将搅拌好的混凝土输送至浇筑点,清洗设备；
编号 | 名称 | 单位 | 数量 | 单价(元) | 合计(元)
2 | 间接费 | % | 6 | 42444.96 | 2546.7
3 | 利润 | % | 7 | 44991.66 | 3149.42
4 | 价差 | 元 |  |  | 15532.87
(1) | 柴油 | kg | 1.292 | 2.48 | 3.2
(2) | 汽油 | kg | 2.018 | 3.75 | 7.57
(3) | 商品混凝土 C25 | m3 | 113.3 | 137 | 15522.1
5 | 税金 | % | 9 | 63673.95 | 5730.66
6 | 小计 | 元 |  |  | 69404.61
7 | 合计 | 元 |  |  | 69404.61
| 单价 | 元 |  |  | 694.05
附件表5
建筑工程单价表
项目编号：2） |  | 项目名称：C25砼挡墙 |  |  | 定额单位：100m3
定额编号：G30242
施工方法：凿毛、冲洗、清仓、浇筑、振捣、养护、值班；
编号 | 名称 | 单位 | 数量 | 单价(元) | 合计(元)
1 | 直接费 | 元 |  |  | 42650.42
1.1 | 基本直接费 | 元 |  |  | 39128.83
1.1.1 | 人工费 | 元 |  |  | 5797.91
(1) | 工长 | 工时 | 21.01 | 12.12 | 254.64
(2) | 高级工 | 工时 | 48.93 | 11.26 | 550.95
(3) | 中级工 | 工时 | 391.81 | 9.59 | 3757.46
(4) | 初级工 | 工时 | 237.93 | 5.19 | 1234.86
1.1.2 | 材料费 | 元 |  |  | 32323.02
(1) | 水 | m3 | 70 | 2.24 | 156.8
(2) | 锯材 | m3 | 0.26 | 1622 | 421.72
(3) | 电焊条 | kg | 0.66 | 6.75 | 4.46
(4) | 卡扣件 | kg | 6.65 | 4.37 | 29.06
(5) | 铁件 | kg | 0.62 | 4.04 | 2.5
(6) | 铁件及预埋件 | kg | 30.99 | 4.04 | 125.2
(7) | 型钢 | kg | 19.86 | 5.36 | 106.45
(8) | 组合钢模板 | kg | 13.3 | 5.1 | 67.83
(9) | 预制混凝土柱 | m3 | 0.7 | 500 | 350
(10) | 商品混凝土 C25 | m3 | 107.1 | 290 | 31059
1.1.3 | 机械使用费 | 元 |  |  | 658.88
(1) | 振动器 | 台时 | 25.2 | 3.67 | 92.48
(2) | 风(砂)水枪 | 台时 | 8.19 | 52.33 | 428.58
(3) | 载重汽车 | 台时 | 0.57 | 65.84 | 37.53
(4) | 载重汽车 | 台时 | 0.05 | 96.03 | 4.8
(5) | 履带起重机 | 台时 | 0.76 | 86.35 | 65.63
(6) | 汽车起重机 | 台时 | 0.05 | 78.59 | 3.93
(7) | 电焊机 | 台时 | 0.95 | 27.29 | 25.93
1.1.4 | 其他费用 | 元 |  |  | 349.02
(1) | 其他费用 | % | 0.9 | 38779.81 | 349.02
1.2 | 其他直接费 | % | 9 | 39128.83 | 3521.59
2 | 间接费 | % | 6 | 42650.42 | 2559.03
3 | 利润 | % | 7 | 45209.45 | 3164.66
4 | 价差 | 元 |  |  | 14704.79
附件表5
建筑工程单价表
项目编号：2） |  | 项目名称：C25砼挡墙 |  |  | 定额单位：100m3
定额编号：G30242
施工方法：凿毛、冲洗、清仓、浇筑、振捣、养护、值班；
编号 | 名称 | 单位 | 数量 | 单价(元) | 合计(元)
(1) | 柴油 | kg | 6.297 | 2.48 | 15.62
(2) | 汽油 | kg | 4.394 | 3.75 | 16.48
(3) | 商品混凝土 C25 | m3 | 107.1 | 137 | 14672.7
5 | 税金 | % | 9 | 63078.9 | 5677.1
6 | 小计 | 元 |  |  | 68756
7 | 合计 | 元 |  |  | 68756
| 单价 | 元 |  |  | 687.56
附件表5
建筑工程单价表
项目编号：3）/9） |  | 项目名称：钢筋制安 |  |  | 定额单位：t
定额编号：G30555
施工方法：回直、切断、弯曲、焊接、绑扎、加工场至施工场地运输；
编号 | 名称 | 单位 | 数量 | 单价(元) | 合计(元)
1 | 直接费 | 元 |  |  | 5475.41
1.1 | 基本直接费 | 元 |  |  | 5023.31
1.1.1 | 人工费 | 元 |  |  | 944.49
(1) | 工长 | 工时 | 10.4 | 12.12 | 126.05
(2) | 高级工 | 工时 | 28.94 | 11.26 | 325.86
(3) | 中级工 | 工时 | 36.26 | 9.59 | 347.73
(4) | 初级工 | 工时 | 27.91 | 5.19 | 144.85
1.1.2 | 材料费 | 元 |  |  | 3694.14
(1) | 钢筋 | t | 1.07 | 3380.53 | 3617.17
(2) | 电焊条 | kg | 7.58 | 6.75 | 51.17
(3) | 铁丝 | kg | 4 | 6.45 | 25.8
1.1.3 | 机械使用费 | 元 |  |  | 334.94
(1) | 风(砂)水枪 | 台时 | 1.58 | 52.33 | 82.68
(2) | 载重汽车 | 台时 | 0.47 | 65.84 | 30.94
(3) | 电焊机 | 台时 | 10.5 | 13.02 | 136.71
(4) | 对焊机 | 台时 | 0.42 | 85.43 | 35.88
(5) | 钢筋弯曲机 | 台时 | 1.1 | 19.64 | 21.6
(6) | 钢筋调直机 | 台时 | 0.63 | 23.02 | 14.5
(7) | 钢筋切断机 | 台时 | 0.42 | 30.06 | 12.63
1.1.4 | 其他费用 | 元 |  |  | 49.74
(1) | 其他费用 | % | 1 | 4973.57 | 49.74
1.2 | 其他直接费 | % | 9 | 5023.31 | 452.1
2 | 间接费 | % | 6 | 5475.41 | 328.52
3 | 利润 | % | 7 | 5803.93 | 406.28
4 | 价差 | 元 |  |  | 12.69
(1) | 汽油 | kg | 3.384 | 3.75 | 12.69
5 | 税金 | % | 9 | 6222.9 | 560.06
6 | 小计 | 元 |  |  | 6782.96
7 | 合计 | 元 |  |  | 6782.96
| 单价 | 元 |  |  | 6782.96
附件表5
建筑工程单价表
项目编号：(5) |  | 项目名称：C25砼外包（明管敷设段） |  |  | 定额单位：100m3
定额编号：G30250+G30408×1.071
施工方法：凿毛、冲洗、清仓、浇筑、振捣、养护、值班；将搅拌好的混凝土输送至浇筑点,清洗设备；
编号 | 名称 | 单位 | 数量 | 单价(元) | 合计(元)
1 | 直接费 | 元 |  |  | 50671.17
1.1 | 基本直接费 | 元 |  |  | 46487.31
1.1.1 | 人工费 | 元 |  |  | 7595.73
(1) | 工长 | 工时 | 28.5102 | 12.12 | 345.54
(2) | 高级工 | 工时 | 63.55 | 11.26 | 715.57
(3) | 中级工 | 工时 | 508.61 | 9.59 | 4877.57
(4) | 初级工 | 工时 | 319.2751 | 5.19 | 1657.04
1.1.2 | 材料费 | 元 |  |  | 35643
(1) | 水 | m3 | 160 | 2.24 | 358.4
(2) | 锯材 | m3 | 0.14 | 1622 | 227.08
(3) | 电焊条 | kg | 0.63 | 6.75 | 4.25
(4) | 卡扣件 | kg | 167.84 | 4.37 | 733.46
(5) | 铁钉 | kg | 0.52 | 7.2 | 3.74
(6) | 铁件及预埋件 | kg | 180.9 | 4.04 | 730.84
(7) | 型钢 | kg | 148.47 | 5.36 | 795.8
(8) | 组合钢模板 | kg | 339.3 | 5.1 | 1730.43
(9) | 商品混凝土 C25 | m3 | 107.1 | 290 | 31059
1.1.3 | 机械使用费 | 元 |  |  | 2286.63
(1) | 胶轮架子车 | 台时 | 69.97 | 0.84 | 58.77
(2) | 混凝土搅拌机 | 台时 | 24.68 | 28.88 | 712.76
(3) | 混凝土输送泵 | 台时 | 6.1368 | 95.79 | 587.84
(4) | 振动器 | 台时 | 36.96 | 3.67 | 135.64
(5) | 风(砂)水枪 | 台时 | 13.23 | 52.33 | 692.33
(6) | 载重汽车 | 台时 | 1.32 | 65.84 | 86.91
(7) | 电焊机 | 台时 | 0.95 | 13.02 | 12.37
1.1.4 | 其他费用 | 元 |  |  | 961.95
(1) | 其他费用 | % | 2.1 | 44868.42 | 942.24
(2) | 其他费用 | % | 3 | 656.94 | 19.71
1.2 | 其他直接费 | % | 9 | 46487.31 | 4183.86
2 | 间接费 | % | 6 | 50671.17 | 3040.27
3 | 利润 | % | 7 | 53711.44 | 3759.8
4 | 价差 | 元 |  |  | 14708.34
附件表5
建筑工程单价表
项目编号：(5) |  | 项目名称：C25砼外包（明管敷设段） |  |  | 定额单位：100m3
定额编号：G30250+G30408×1.071
施工方法：凿毛、冲洗、清仓、浇筑、振捣、养护、值班；将搅拌好的混凝土输送至浇筑点,清洗设备；
编号 | 名称 | 单位 | 数量 | 单价(元) | 合计(元)
(1) | 汽油 | kg | 9.504 | 3.75 | 35.64
(2) | 商品混凝土 C25 | m3 | 107.1 | 137 | 14672.7
5 | 税金 | % | 9 | 72179.58 | 6496.16
6 | 小计 | 元 |  |  | 78675.74
7 | 合计 | 元 |  |  | 78675.74
| 单价 | 元 |  |  | 786.76
附件表5
建筑工程单价表
项目编号：(6) |  | 项目名称：C20砼镇墩 |  |  | 定额单位：100m3
定额编号：G30211+G30408×1.051
施工方法：凿毛、冲洗、清仓、浇筑、振捣、养护、值班；将搅拌好的混凝土输送至浇筑点,清洗设备；
编号 | 名称 | 单位 | 数量 | 单价(元) | 合计(元)
1 | 直接费 | 元 |  |  | 46906.19
1.1 | 基本直接费 | 元 |  |  | 43033.2
1.1.1 | 人工费 | 元 |  |  | 6591
(1) | 工长 | 工时 | 25.5976 | 12.12 | 310.24
(2) | 高级工 | 工时 | 32.55 | 11.26 | 366.51
(3) | 中级工 | 工时 | 439.4 | 9.59 | 4213.85
(4) | 初级工 | 工时 | 327.6293 | 5.19 | 1700.4
1.1.2 | 材料费 | 元 |  |  | 33638.09
(1) | 水 | m3 | 70 | 2.24 | 156.8
(2) | 锯材 | m3 | 0.71 | 1622 | 1151.62
(3) | 电焊条 | kg | 5.75 | 6.75 | 38.81
(4) | 卡扣件 | kg | 30.87 | 4.37 | 134.9
(5) | 铁钉 | kg | 3.14 | 7.2 | 22.61
(6) | 铁件及预埋件 | kg | 273.78 | 4.04 | 1106.07
(7) | 型钢 | kg | 36.77 | 5.36 | 197.09
(8) | 组合钢模板 | kg | 68.86 | 5.1 | 351.19
(9) | 商品混凝土 C20 | m3 | 105.1 | 290 | 30479
1.1.3 | 机械使用费 | 元 |  |  | 2199.79
(1) | 胶轮架子车 | 台时 | 59.26 | 0.84 | 49.78
(2) | 混凝土搅拌机 | 台时 | 21 | 28.88 | 606.48
(3) | 混凝土输送泵 | 台时 | 6.0222 | 95.79 | 576.87
(4) | 振动器 | 台时 | 14.7 | 3.67 | 53.95
(5) | 风(砂)水枪 | 台时 | 13.13 | 52.33 | 687.09
(6) | 载重汽车 | 台时 | 0.34 | 65.84 | 22.39
(7) | 卷扬机 | 台时 | 3.94 | 23.13 | 91.13
(8) | 电焊机 | 台时 | 8.61 | 13.02 | 112.1
1.1.4 | 其他费用 | 元 |  |  | 604.32
(1) | 其他费用 | % | 1.4 | 41784.21 | 584.98
(2) | 其他费用 | % | 3 | 644.67 | 19.34
1.2 | 其他直接费 | % | 9 | 43033.2 | 3872.99
2 | 间接费 | % | 6 | 46906.19 | 2814.37
3 | 利润 | % | 7 | 49720.56 | 3480.44
附件表5
建筑工程单价表
项目编号：(6) |  | 项目名称：C20砼镇墩 |  |  | 定额单位：100m3
定额编号：G30211+G30408×1.051
施工方法：凿毛、冲洗、清仓、浇筑、振捣、养护、值班；将搅拌好的混凝土输送至浇筑点,清洗设备；
编号 | 名称 | 单位 | 数量 | 单价(元) | 合计(元)
4 | 价差 | 元 |  |  | 13146.68
(1) | 汽油 | kg | 2.448 | 3.75 | 9.18
(2) | 商品混凝土 C20 | m3 | 105.1 | 125 | 13137.5
5 | 税金 | % | 9 | 66347.68 | 5971.29
6 | 小计 | 元 |  |  | 72318.97
7 | 合计 | 元 |  |  | 72318.97
| 单价 | 元 |  |  | 723.19
附件表5
建筑工程单价表
项目编号：(7) |  | 项目名称：景观恢复（种植鸢尾兰、草坪） |  |  | 定额单位：10m2
定额编号：GBF0032借×0.7+GBF0029借×0.3
施工方法：1.栽植草皮：下车、翻土整地、清除杂物、施基肥、铺种草皮、浇水、压缝、清理、施工期养护等。2.养护期养护：整地镇压、割草修边、清除草屑、挑除杂草、空秃补植、加土施肥、防病除害、灌溉排水、环境清理等；1.栽植灌木：下车、翻土整地、清除杂物、施基肥、脱盆(袋)、放样、栽植、浇水、清理、施工期植物养护等。2.养护期养护：中耕施肥、整地除草、修剪剥芽、防病除害、清除枯枝、灌溉排水、环境清理等；
编号 | 名称 | 单位 | 数量 | 单价(元) | 合计(元)
1 | 直接费 | 元 |  |  | 1472.99
1.1 | 基本直接费 | 元 |  |  | 1349.82
1.1.1 | 人工费 | 元 |  |  | 228.7
(1) | 绿化综合工 | 工日 | 1.9059 | 120 | 228.71
1.1.2 | 材料费 | 元 |  |  | 1121.12
(1) | 水 | m3 | 2.4485 | 2.24 | 5.48
(2) | 成品草坪‌ | m2 | 7.35 | 150 | 1102.5
(3) | 肥料 | kg | 3.2449 | 1.3 | 4.22
(4) | 农药 | kg | 0.0473 | 44.25 | 2.09
(5) | 有机肥(土堆肥) | m3 | 0.0714 | 73.79 | 5.27
(6) | 其他材料费 | 元 | 1.551 | 1 | 1.55
1.1.3 | 机械使用费 | 元
1.1.4 | 其他费用 | 元
1.2 | 其他直接费 | 元 |  |  | 123.17
1.2.1 | 冬雨季增加费 | % | 0 | 1349.82
1.2.2 | 夜间施工增加费 | % | 0 | 1349.82
1.2.3 | 小型临时设施费 | % | 20 | 228.7 | 45.74
1.2.4 | 现场管理费 | % | 25 | 228.7 | 57.18
1.2.5 | 其他 | % | 1.5 | 1349.82 | 20.25
2 | 间接费 | % | 50 | 228.7 | 114.35
3 | 利润 | % | 7 | 1587.34 | 111.11
4 | 税金 | % | 9 | 1698.45 | 152.86
5 | 未计价装置性材料费 | 元
6 | 小计 | 元 |  |  | 1851.31
7 | 合计 | 元 |  |  | 1851.31
| 单价 | 元 |  |  | 185.13
附件表5
建筑工程单价表
项目编号：4） |  | 项目名称：C20砼井圈 |  |  | 定额单位：100m3
定额编号：G30237+G30408×1.03
施工方法：凿毛、冲洗、清仓、浇筑、振捣、养护、值班；将搅拌好的混凝土输送至浇筑点,清洗设备；
编号 | 名称 | 单位 | 数量 | 单价(元) | 合计(元)
1 | 直接费 | 元 |  |  | 65448.9
1.1 | 基本直接费 | 元 |  |  | 60044.86
1.1.1 | 人工费 | 元 |  |  | 10352.03
(1) | 工长 | 工时 | 37.6239 | 12.12 | 456
(2) | 高级工 | 工时 | 109.49 | 11.26 | 1232.86
(3) | 中级工 | 工时 | 693.71 | 9.59 | 6652.68
(4) | 初级工 | 工时 | 387.3737 | 5.19 | 2010.47
1.1.2 | 材料费 | 元 |  |  | 45008.66
(1) | 水 | m3 | 144 | 2.24 | 322.56
(2) | 锯材 | m3 | 4.44 | 1622 | 7201.68
(3) | 电焊条 | kg | 14.55 | 6.75 | 98.21
(4) | 卡扣件 | kg | 92.07 | 4.37 | 402.35
(5) | 铁钉 | kg | 35.4 | 7.2 | 254.88
(6) | 铁件 | kg | 94.48 | 4.04 | 381.7
(7) | 铁件及预埋件 | kg | 711.71 | 4.04 | 2875.31
(8) | 型钢 | kg | 439.9 | 5.36 | 2357.86
(9) | 组合钢模板 | kg | 184.14 | 5.1 | 939.11
(10) | 预制混凝土柱 | m3 | 0.61 | 500 | 305
(11) | 商品混凝土 C20 | m3 | 103 | 290 | 29870
1.1.3 | 机械使用费 | 元 |  |  | 2107.58
(1) | 混凝土输送泵 | 台时 | 5.9019 | 95.79 | 565.34
(2) | 振动器 | 台时 | 30.28 | 3.67 | 111.13
(3) | 风(砂)水枪 | 台时 | 2.63 | 52.33 | 137.63
(4) | 载重汽车 | 台时 | 5.58 | 65.84 | 367.39
(5) | 载重汽车 | 台时 | 0.71 | 96.03 | 68.18
(6) | 塔式起重机 | 台时 | 2.02 | 115.11 | 232.52
(7) | 汽车起重机 | 台时 | 0.53 | 78.59 | 41.65
(8) | 电焊机 | 台时 | 21.39 | 27.29 | 583.73
1.1.4 | 其他费用 | 元 |  |  | 2576.59
(1) | 其他费用 | % | 4.5 | 56836.47 | 2557.64
(2) | 其他费用 | % | 3 | 631.79 | 18.95
1.2 | 其他直接费 | % | 9 | 60044.86 | 5404.04
附件表5
建筑工程单价表
项目编号：4） |  | 项目名称：C20砼井圈 |  |  | 定额单位：100m3
定额编号：G30237+G30408×1.03
施工方法：凿毛、冲洗、清仓、浇筑、振捣、养护、值班；将搅拌好的混凝土输送至浇筑点,清洗设备；
编号 | 名称 | 单位 | 数量 | 单价(元) | 合计(元)
2 | 间接费 | % | 6 | 65448.9 | 3926.93
3 | 利润 | % | 7 | 69375.83 | 4856.31
4 | 价差 | 元 |  |  | 13052.86
(1) | 柴油 | kg | 6.319 | 2.48 | 15.67
(2) | 汽油 | kg | 43.25 | 3.75 | 162.19
(3) | 商品混凝土 C20 | m3 | 103 | 125 | 12875
5 | 税金 | % | 9 | 87285 | 7855.65
6 | 小计 | 元 |  |  | 95140.65
7 | 合计 | 元 |  |  | 95140.65
| 单价 | 元 |  |  | 951.41
附件表5
建筑工程单价表
项目编号：5） |  | 项目名称：C20砼底板 |  |  | 定额单位：100m3
定额编号：G30258+G30408×1.133
施工方法：凿毛、冲洗、清仓、浇筑、振捣、养护、值班；将搅拌好的混凝土输送至浇筑点,清洗设备；
编号 | 名称 | 单位 | 数量 | 单价(元) | 合计(元)
1 | 直接费 | 元 |  |  | 42444.96
1.1 | 基本直接费 | 元 |  |  | 38940.33
1.1.1 | 人工费 | 元 |  |  | 3565.69
(1) | 工长 | 工时 | 14.4603 | 12.12 | 175.26
(2) | 高级工 | 工时 | 17.51 | 11.26 | 197.16
(3) | 中级工 | 工时 | 232.16 | 9.59 | 2226.41
(4) | 初级工 | 工时 | 186.2921 | 5.19 | 966.86
1.1.2 | 材料费 | 元 |  |  | 33516.43
(1) | 水 | m3 | 120 | 2.24 | 268.8
(2) | 锯材 | m3 | 0.09 | 1622 | 145.98
(3) | 电焊条 | kg | 0.44 | 6.75 | 2.97
(4) | 卡扣件 | kg | 2.77 | 4.37 | 12.1
(5) | 铁钉 | kg | 1.06 | 7.2 | 7.63
(6) | 铁件 | kg | 2.84 | 4.04 | 11.47
(7) | 铁件及预埋件 | kg | 21.39 | 4.04 | 86.42
(8) | 型钢 | kg | 13.22 | 5.36 | 70.86
(9) | 组合钢模板 | kg | 5.53 | 5.1 | 28.2
(10) | 预制混凝土柱 | m3 | 0.05 | 500 | 25
(11) | 商品混凝土 C20 | m3 | 113.3 | 290 | 32857
1.1.3 | 机械使用费 | 元 |  |  | 1609.38
(1) | 混凝土输送泵 | 台时 | 6.4921 | 95.79 | 621.88
(2) | 振动器 | 台时 | 29.4 | 3.67 | 107.9
(3) | 风(砂)水枪 | 台时 | 15.83 | 52.33 | 828.38
(4) | 载重汽车 | 台时 | 0.24 | 65.84 | 15.8
(5) | 载重汽车 | 台时 | 0.05 | 96.03 | 4.8
(6) | 履带起重机 | 台时 | 0.11 | 86.35 | 9.5
(7) | 汽车起重机 | 台时 | 0.05 | 78.59 | 3.93
(8) | 电焊机 | 台时 | 0.63 | 27.29 | 17.19
1.1.4 | 其他费用 | 元 |  |  | 248.83
(1) | 其他费用 | % | 0.6 | 37996.53 | 227.98
(2) | 其他费用 | % | 3 | 694.97 | 20.85
1.2 | 其他直接费 | % | 9 | 38940.33 | 3504.63
附件表5
建筑工程单价表
项目编号：5） |  | 项目名称：C20砼底板 |  |  | 定额单位：100m3
定额编号：G30258+G30408×1.133
施工方法：凿毛、冲洗、清仓、浇筑、振捣、养护、值班；将搅拌好的混凝土输送至浇筑点,清洗设备；
编号 | 名称 | 单位 | 数量 | 单价(元) | 合计(元)
2 | 间接费 | % | 6 | 42444.96 | 2546.7
3 | 利润 | % | 7 | 44991.66 | 3149.42
4 | 价差 | 元 |  |  | 14173.27
(1) | 柴油 | kg | 1.292 | 2.48 | 3.2
(2) | 汽油 | kg | 2.018 | 3.75 | 7.57
(3) | 商品混凝土 C20 | m3 | 113.3 | 125 | 14162.5
5 | 税金 | % | 9 | 62314.35 | 5608.29
6 | 小计 | 元 |  |  | 67922.64
7 | 合计 | 元 |  |  | 67922.64
| 单价 | 元 |  |  | 679.23
附件表5
建筑工程单价表
项目编号：6） |  | 项目名称：M10浆砌砖井壁 |  |  | 定额单位：100m3
定额编号：G50062
施工方法：拌运砂浆、搭拆跳板、砌筑、勾缝；
编号 | 名称 | 单位 | 数量 | 单价(元) | 合计(元)
1 | 直接费 | 元 |  |  | 41416.64
1.1 | 基本直接费 | 元 |  |  | 37651.49
1.1.1 | 人工费 | 元 |  |  | 7917.28
(1) | 工长 | 工时 | 22.62 | 12.12 | 274.15
(2) | 中级工 | 工时 | 429.76 | 9.59 | 4121.4
(3) | 初级工 | 工时 | 678.56 | 5.19 | 3521.73
1.1.2 | 材料费 | 元 |  |  | 28995.95
(1) | 砖 | 千块 | 53.4 | 368 | 19651.2
(2) | 商品砂浆 M10 | m3 | 25 | 373.79 | 9344.75
1.1.3 | 机械使用费 | 元
1.1.4 | 其他费用 | 元 |  |  | 738.26
(1) | 其他费用 | % | 2 | 36913.23 | 738.26
1.2 | 其他直接费 | % | 10 | 37651.49 | 3765.15
2 | 间接费 | % | 13 | 41416.64 | 5384.16
3 | 利润 | % | 7 | 46800.8 | 3276.06
4 | 税金 | % | 9 | 50076.86 | 4506.92
5 | 小计 | 元 |  |  | 54583.78
6 | 合计 | 元 |  |  | 54583.78
| 单价 | 元 |  |  | 545.84
附件表5
建筑工程单价表
项目编号：7） |  | 项目名称：M10砂浆抹面 |  |  | 定额单位：100m2
定额编号：G50064
施工方法：清洗表面、抹灰、压光；
编号 | 名称 | 单位 | 数量 | 单价(元) | 合计(元)
1 | 直接费 | 元 |  |  | 1837.42
1.1 | 基本直接费 | 元 |  |  | 1670.38
1.1.1 | 人工费 | 元 |  |  | 693.8
(1) | 工长 | 工时 | 1.85 | 12.12 | 22.42
(2) | 中级工 | 工时 | 42.64 | 9.59 | 408.92
(3) | 初级工 | 工时 | 50.57 | 5.19 | 262.46
1.1.2 | 材料费 | 元 |  |  | 859.72
(1) | 商品砂浆 M10 | m3 | 2.3 | 373.79 | 859.72
1.1.3 | 机械使用费 | 元 |  |  | 16.39
(1) | 胶轮架子车 | 台时 | 5.76 | 0.84 | 4.84
(2) | 混凝土搅拌机 | 台时 | 0.4 | 28.88 | 11.55
1.1.4 | 其他费用 | 元 |  |  | 100.47
(1) | 其他费用 | % | 6.4 | 1569.91 | 100.47
1.2 | 其他直接费 | % | 10 | 1670.38 | 167.04
2 | 间接费 | % | 13 | 1837.42 | 238.86
3 | 利润 | % | 7 | 2076.28 | 145.34
4 | 税金 | % | 9 | 2221.62 | 199.95
5 | 小计 | 元 |  |  | 2421.57
6 | 合计 | 元 |  |  | 2421.57
| 单价 | 元 |  |  | 24.22