## 工程预算总价表封面
工程预算总价表
建设单位: | 重庆市铜梁区围龙镇人民政府
工程名称: | 铜梁区围龙镇大庙及围龙水厂水源更换工程
工程造价: | 643319.16元
大写: | 陆拾肆万叁仟叁佰壹拾玖元壹角陆分
建设地点: | 铜梁区围龙镇
工程性质: | 枢纽及引水工程
定额体系: | 重庆水利2021
编制单位:
(盖单位章)
编制人员:
(造价工程师盖执业专用章)
编制日期: | 2025年3月5日

## 主表1 预算总表
主表1
预算总表
单位:元
序号 | 工程或费用名称 | 建安工程费 | 设备购置费 | 独立费用 | 合计
Ⅰ | 工程部分投资 |  |  |  | 643319.16
| 第一部分 建筑工程 | 102472.93 |  |  | 102472.93
第二部分 机电设备及安装工程
| 第三部分 金属结构设备及安装工程 | 45232.52 | 490407.1 |  | 535639.62
| 第四部分 施工临时工程 | 5206.61 |  |  | 5206.61
第五部分 独立费用
| 一至五部分投资合计 | 152912.06 | 490407.1 |  | 643319.16
基本预备费
| 静态总投资 |  |  |  | 643319.16
Ⅱ | 专项部分投资
一 | 建设征地与移民安置补偿投资
二 | 环境保护工程投资
(1) | 环境保护措施费
(2) | 独立费用
三 | 水土保持工程投资
四 | 其他
Ⅲ | 工程投资总计（Ⅰ～Ⅱ合计）
总基本预备费
| 静态总投资 |  |  |  | 643319.16
价差预备费
建设期融资利息
| 总投资 |  |  |  | 643319.16

## 主表2 工程部分总预算表
主表2
工程部分总预算表
单位:元
序号 | 工程或费用名称 | 建安工程费 | 设备购置费 | 独立费用 | 合计 | 占一至五部 分投资(%)
| 第一部分 建筑工程 | 102472.93 |  |  | 102472.93 | 15.93%
1 | 供水管道工程 | 97625.63 |  |  | 97625.63 | 15.18%
2 | 阀井工程 | 4847.3 |  |  | 4847.3 | 0.7535%
第二部分 机电设备及安装工程
| 第三部分 金属结构设备及安装工程 | 45232.52 | 490407.1 |  | 535639.62 | 83.26%
第三部分 金属结构设备及安装工程
1 | 供水管道工程 | 36935.05 | 407432.42 |  | 444367.47 | 69.07%
2 | 阀井工程 | 1789.97 | 17899.68 |  | 19689.65 | 3.061%
3 | 调节水箱 | 6507.5 | 65075 |  | 71582.5 | 11.13%
| 第四部分 施工临时工程 | 5206.61 |  |  | 5206.61 | 0.8093%
一 | 其它施工临时工程 | 1477.05 |  |  | 1477.05 | 0.2296%
二 | 安全生产费 | 3729.56 |  |  | 3729.56 | 0.5797%
第五部分 独立费用
| 一至五部分投资合计 | 152912.06 | 490407.1 |  | 643319.16 | 100%
基本预备费
| 静态总投资 |  |  |  | 643319.16

## 主表3 建筑工程预算表
主表3
建筑工程预算表
序号 | 工程或费用名称 | 单位 | 数量 | 单价(元) | 合计(元) | 备注
| 第一部分 建筑工程 |  |  |  | 102472.93
1 | 供水管道工程 |  |  |  | 97625.63
(1) | 土方开挖 | m3 | 566.4 | 8.5025 | 4815.82
(2) | 石方开挖 | m3 | 141.6 | 64.277 | 9101.62
(3) | 土石回填 | m3 | 572.55 | 5.928 | 3394.08
(4) | C25砼水箱基础 |  |  |  | 33101.08
1） | C25砼底板 | m3 | 13.73 | 561.1365 | 7704.4
2） | C25砼挡墙 | m3 | 22.4 | 596.144 | 13353.63
3） | 钢筋制安 | t | 1.97 | 6113.2215 | 12043.05
(5) | C25砼外包（明管敷设段） | m3 | 22 | 528.5705 | 11628.55
(6) | C20砼镇墩 | m3 | 48 | 631.921 | 30332.21
(7) | 景观恢复（种植鸢尾兰、草坪） | m2 | 90 | 58.3585 | 5252.27
2 | 阀井工程 |  |  |  | 4847.3
(1) | 砖砌闸阀井(闸阀直径DN≥100) | 座 | 3 | 1615.76 | 4847.3
1） | 土方开挖 | m3 | 13.59 | 8.5025 | 115.55
2） | 石方开挖 | m3 | 3.33 | 64.277 | 214.04
3） | 土石回填 | m3 | 8.37 | 5.928 | 49.62
4） | C20砼井圈 | m3 | 0.78 | 734.806 | 573.15
5） | C20砼底板 | m3 | 1.26 | 550.468 | 693.59
6） | M10浆砌砖井壁 | m3 | 3.63 | 515.3085 | 1870.57
7） | M10砂浆抹面 | m2 | 12 | 22.705 | 272.46
8） | 聚脂树脂纤维复合材料井盖（φ800mmmm，厚30mm含井座） | 个 | 3 | 291.6405 | 874.92
9） | 钢筋制安 | t | 0.03 | 6113.2215 | 183.4

## 主表4 金属结构设备及安装工程预算表
主表4
金属结构设备及安装工程预算表
序号 | 名称及规格 | 单位 | 数量 | 单价(元) |  | 合计(元) |  | 备注
|  |  |  | 设备费 | 安装费 | 设备费 | 安装费
| 第三部分 金属结构设备及安装工程 |  |  |  |  | 490407.1 | 45232.52
第三部分 金属结构设备及安装工程
1 | 供水管道工程 |  |  |  |  | 407432.42 | 36935.05
(1) | PE100级φ315*28.6管1.6Mpa | m | 943 | 389.5 | 38.95 | 367298.5 | 36729.85
(2) | PE100级φ200管1.6Mpa | m | 15 | 136.8 | 13.68 | 2052 | 205.2
(3) | 管件费 | % | 10 | 380819.204 |  | 38081.92
2 | 阀井工程 |  |  |  |  | 17899.68 | 1789.97
(1) | DN300软密封闸阀（Z41H-16 法兰连接软密封 含法兰及螺栓） | 个 | 3 | 3781 | 378.1 | 11343 | 1134.3
(2) | DN200软密封闸阀（Z41H-16 法兰连接软密 封 含法兰及螺栓） | 个 | 2 | 2042.5 | 204.25 | 4085 | 408.5
(3) | DN200止回阀（H41H-16C） | 个 | 1 | 2471.6815 | 247.171 | 2471.68 | 247.17
3 | 调节水箱 |  |  |  |  | 65075 | 6507.5
(1) | 一体化成品SW大模块水箱（150m3） | 个 | 1 | 65075 | 6507.5 | 65075 | 6507.5

## 主表3 施工临时工程预算表
主表3
施工临时工程预算表
序号 | 工程或费用名称 | 单位 | 数量 | 单价(元) | 合计(元) | 备注
| 第四部分 施工临时工程 |  |  |  | 5206.61
一 | 其它施工临时工程 | % | 1 | 147705.45 | 1477.05
二 | 安全生产费 | % | 2.5 | 149182.5 | 3729.56