## 封-2 招标控制价
| 铜梁区围龙镇2024巴蜀美丽庭院示范片龙隐村二组（蒋和国等4户）房屋整治项目 | [5 empty] | 工程 | 封-2
招标控制价
招标控制价(小写)： |  |  | 280203.44
(大写)： |  |  | 贰拾捌万零贰佰零叁元肆角肆分
其中:安全文明施工费用(小写): |  |  |  | 11278
(大写)： |  |  |  | 壹万壹仟贰佰柒拾捌元整
招 标 人： |  |  |  |  | 工程造价 咨 询 人：
|  | (单位盖章) |  |  |  | (单位资质专用章)
法定代表人 或其授权人： |  | {招标人信息\法定代表人} |  |  | 法定代表人 或其授权人：
|  | (签字或盖) |  |  |  | (签字或盖章)
编 制 人： |  |  |  |  | 审 核 人：
|  | (造价人员签字盖专用章) |  |  |  | (造价工程师签字盖专用章)
| 铜梁区围龙镇2024巴蜀美丽庭院示范片龙隐村二组（蒋和国等4户）房屋整治项目 | [5 empty] | 工程 | 封-2
招标控制价
时 间： 年 月 日

## 表-02 建设项目招标控制价汇总表
表-02
建设项目招标控制价汇总表
工程名称：铜梁区围龙镇2024巴蜀美丽庭院示范片龙隐村二组（蒋和国等4户）房屋整治项目 |  |  |  |  | 第 1 页 共 1 页
序号 | 单项工程名称 | 金 额 (元) | 其 中
|  |  | 暂估价 (元) | 安全文明 施工费 (元) |  | 规 费 (元)
1 | 铜梁区围龙镇2024巴蜀美丽庭院示范片龙隐村二组（蒋和国等4户）房屋整治项目 | 280203.44 |  | 11278 |  | 13681.55
合 计 |  | 280203.44 |  | 11278 |  | 13681.55
注：本表适用于建设项目招标控制价或投标报价的汇总。暂估价包括分部分项工程中的暂估价和专业工程暂估价。

## 表-04 单位工程招标控制价汇总表【装饰工程】
表-04
单位工程招标控制价汇总表
工程名称：装饰工程 |  |  | 第 1 页 共 1 页
序号 | 汇总内容 | 金额(元) |  | 其中：暂估价(元)
1 | 分部分项工程费 | 189712.54
1.1 | 42#蒋和国房屋 | 69595.09
1.2 | 43#蒋德明房屋 | 77411.15
1.3 | 44#蒋和雍房屋 | 31855.04
1.4 | 偏房 | 10851.26
2 | 措施项目费 | 52406.02
2.1 | 其中：安全文明施工费 | 11278
3 | 其他项目费
4 | 规费 | 13681.55 |  | －
5 | 税金 | 24403.33 |  | －
投标报价合计=1+2+3+4+5 |  | 280,203.44
注：1.本表适用于单位工程招标控制价或投标报价的汇总，如无单位工程划分，单项工程也使用本表汇总。 2.分部分项工程、措施项目中暂估价中应填写材料、工程设备暂估价，其他项目中暂估价应填写专业工程暂估价。

## 表-08 措施项目汇总表【装饰工程】
表-08
措施项目汇总表
工程名称：装饰工程 |  |  | 第 1 页 共 1 页
序号 | 项目名称 | 金额(元)
|  | 合价 |  | 其中：暂估价
1 | 施工技术措施项目 | 32211.95
2 | 施工组织措施项目 | 20194.07
2.1 | 其中：安全文明施工费 | 11278
2.2 | 建设工程竣工档案编制费 | 1112.25
措施项目费合计=1+2 |  | 52406.02

## 表-09 分部分项工程项目清单计价表【装饰工程】
表-09
分部分项工程项目清单计价表
工程名称：装饰工程 | [5 empty] | 第 1 页 共 25 页
序号 | 项目编码 | 项目名称 | 项目特征 | 计量单位 | 工程量 |  | 金额（元）
[7 empty] | 综合单价 | 合价 | 其中:暂估价
42#蒋和国房屋
1 | 011605002005 | 原有墙面砖剔除 | [项目特征] 1.拆除的基层类型:原有墙面砖拆除 2.拆除内容:原有墙面砖及抹灰层 3.饰面材料种类及厚度:综合考虑 4.场内外运距:包含场内转运堆放及场外弃渣运距，综合考虑 [工作内容] 1.拆除 2.控制扬尘 3.清理 4.转运堆放 5.建渣外运 | m2 | 90 |  | 20.53 | 1847.7
2 | 011407001017 | 外墙涂料 | [项目特征] 1.基层类型:综合考虑 2.腻子种类、遍数:防水腻子1遍并打磨平整 3.涂料品种、喷刷遍数:外墙涂料两遍，颜色综合考虑 4.防护材料种类:喷甲基硅醇钠增水剂 5.其他:满足设计及规范要求 [工作内容] 1.基层清理 2.刮腻子 3.刷、喷涂料 4.刷防护材料 | m2 | 390 |  | 25.07 | 9777.3
本页小计 | [7 empty] | 11625
表-09
分部分项工程项目清单计价表
工程名称：装饰工程 | [5 empty] | 第 2 页 共 25 页
序号 | 项目编码 | 项目名称 | 项目特征 | 计量单位 | 工程量 |  | 金额（元）
[7 empty] | 综合单价 | 合价 | 其中:暂估价
3 | 011404007001 | 原有挑檐喷涂深灰色油漆 | [项目特征] 1.腻子种类:综合考虑 2.刮腻子遍数:综合考虑 3.防护材料种类:综合考虑 4.油漆品种、刷漆遍数:原有挑檐喷涂深灰色油漆2遍 [工作内容] 1.基层清理 2.刮腻子 3.刷防护材料、油漆 | m2 | 7 |  | 13.48 | 94.36
4 | 011201004009 | 墙面砂浆找平层 | [项目特征] 1.基层类型:原有瓷砖墙面、砖墙墙面或条石墙面 2.找平层砂浆厚度、配合比:12厚1:3水泥砂浆打底，两次成活，6厚1:2.5水泥砂浆找平 3.其他:满足设计及规范要求 [工作内容] 1.基层清理 2.砂浆制作、运输 3.抹灰找平 | m2 | 90 |  | 31.03 | 2792.7
5 | 011201004010 | 墙裙砂浆找平层 | [项目特征] 1.基层类型:原有瓷砖墙裙或砖墙墙裙 2.找平层砂浆厚度、配合比:13厚1:3水泥砂浆打底，两次成活，7厚1:3水泥砂浆找平 3.其他:满足设计及规范要求 [工作内容] 1.基层清理 2.砂浆制作、运输 3.抹灰找平 | m2 | 47 |  | 32.02 | 1504.94
本页小计 | [7 empty] | 4392
表-09
分部分项工程项目清单计价表
工程名称：装饰工程 | [5 empty] | 第 3 页 共 25 页
序号 | 项目编码 | 项目名称 | 项目特征 | 计量单位 | 工程量 |  | 金额（元）
[7 empty] | 综合单价 | 合价 | 其中:暂估价
6 | 011204001018 | 600*300仿文化石瓷砖 | [项目特征] 1.墙体类型:原有墙面为瓷砖墙面 2.粘接层:1:1.5水泥砂浆加建筑胶 3.面层材料品种、规格、颜色:600*300仿文化石瓷砖，石材背面刷环氧树脂粘粗砂 4.其他:满足设计及规范要求 [工作内容] 1.基层清理 2.砂浆制作、运输 3.粘结层铺贴 4.面层安装 5.嵌缝 6.刷防护材料 7.磨光、酸洗、打蜡 | m2 | 47 |  | 133.9 | 6293.3
7 | 01B007 | 屋面小青瓦拆除 | [项目特征] 1.拆除的基层类型:原有小青瓦屋面拆除 2.拆除内容:原有小青瓦及龙骨、封檐板等一并拆除 3.计算规则:按设计图示尺寸以投影面积计算 4.场内外运距:包含场内转运堆放及场外弃渣运距，综合考虑 [工作内容] 1.拆除 2.控制扬尘 3.清理 4.转运堆放 5.建渣外运 | m2 | 39 |  | 11.63 | 453.57
本页小计 | [7 empty] | 6746.87
表-09
分部分项工程项目清单计价表
工程名称：装饰工程 | [5 empty] | 第 4 页 共 25 页
序号 | 项目编码 | 项目名称 | 项目特征 | 计量单位 | 工程量 |  | 金额（元）
[7 empty] | 综合单价 | 合价 | 其中:暂估价
8 | 010901001009 | 树脂瓦屋面(含木龙骨、脊瓦） | [项目特征] 1.龙骨类型、规格、施工要求:主龙骨100*30木枋间距800mm，次龙骨50*30木枋间距500mm。龙骨密度应根据瓦件材料规格及其厂家要求适当调整实施，保证屋面不漏水 2.瓦品种:树脂瓦 3.瓦脊:树脂瓦脊 4.安装要求:根据厂家要求采用不锈钢自攻螺钉固定牢固，做到不滑移，不掉落等 5.计算规则:按设计图示尺寸以斜面积计算 6.其他:满足设计及规范要求 [工作内容] 1.砂浆制作、运输、摊铺、养护 2.龙骨制作安装 3.安瓦、作瓦脊 | m2 | 39 |  | 101.69 | 3965.91
本页小计 | [7 empty] | 3965.91
表-09
分部分项工程项目清单计价表
工程名称：装饰工程 | [5 empty] | 第 5 页 共 25 页
序号 | 项目编码 | 项目名称 | 项目特征 | 计量单位 | 工程量 |  | 金额（元）
[7 empty] | 综合单价 | 合价 | 其中:暂估价
9 | 010901001010 | 琉璃瓦瓦屋面(含木龙骨、脊瓦） | [项目特征] 1.龙骨类型、规格、施工要求:主龙骨100*30木枋间距800mm，次龙骨50*30木枋间距350mm。龙骨密度应根据瓦件材料规格及其厂家要求适当调整实施，保证屋面不漏水 2.瓦品种:琉璃瓦 3.瓦脊:琉璃瓦脊 4.安装要求:根据厂家要求采用不锈钢自攻螺钉固定牢固，做到不滑移，不掉落等 5.计算规则:按设计图示尺寸以斜面积计算 6.其他:满足设计及规范要求 [工作内容] 1.砂浆制作、运输、摊铺、养护 2.龙骨制作安装 3.安瓦、作瓦脊 | m2 | 170 |  | 116.53 | 19810.1
10 | 020508019009 | 150*30mm厚封檐板 | [项目特征] 1.断面尺寸:150*30 2.木材品种:防腐木 3.防护材料种类、涂刷遍数:涂刷栗色防腐油两遍 4.其他:满足设计及规范要求 [工作内容] 1.刨光制作 2.安装 3.刷防护材料 | m | 70 |  | 19.84 | 1388.8
本页小计 | [7 empty] | 21198.9
表-09
分部分项工程项目清单计价表
工程名称：装饰工程 | [5 empty] | 第 6 页 共 25 页
序号 | 项目编码 | 项目名称 | 项目特征 | 计量单位 | 工程量 |  | 金额（元）
[7 empty] | 综合单价 | 合价 | 其中:暂估价
11 | 011502003012 | 100*30厚发泡陶瓷线条及仿木纹漆 | [项目特征] 1.粘结层类型:专用胶粘剂 2.线条材料品种、规格、颜色:100*30厚仿木纹陶瓷线条 3.线条固定:膨胀螺栓固定（锚入墙体厚度≥60mm） 4.找平层:6厚1：2.5水泥砂浆找平 5.面层漆:仿木纹漆两遍 6.防护材料:甲基硅醇钠憎水剂 7.其他:满足设计及规范要求 [工作内容] 1.线条制作、安装、固定 2.找平 3.刷面漆 4.刷防护材料 | m | 38 |  | 49.08 | 1865.04
12 | 011401001003 | 木门打磨刷防腐油 | [项目特征] 1.门类型:原有木门 2.防护材料种类、涂刷遍数:涂刷栗色防腐油两遍 3.其他:满足设计及规范要求 [工作内容] 1.基层清理 2.刮腻子 3.刷防护材料，油漆 | m2 | 1.88 |  | 20.97 | 39.42
13 | 011402002006 | 窗框粟色油漆 | [项目特征] 1.窗类型:原有窗框 2.窗代号及洞口尺寸:综合考虑 3.油漆品种、刷漆遍数:涂刷栗色油漆 4.其他:满足设计及规范要求 [工作内容] 1.除锈、基层清理 2.刷防护材料、油漆 | m2 | 0.5 |  | 20.74 | 10.37
本页小计 | [7 empty] | 1914.83
表-09
分部分项工程项目清单计价表
工程名称：装饰工程 | [5 empty] | 第 7 页 共 25 页
序号 | 项目编码 | 项目名称 | 项目特征 | 计量单位 | 工程量 |  | 金额（元）
[7 empty] | 综合单价 | 合价 | 其中:暂估价
14 | 010702002014 | Φ130脊檩 | [项目特征] 1.构件规格尺寸:Φ130脊檩 2.面层漆:仿木纹漆两遍 3.其他:满足设计及规范要求 [工作内容] 1.制作 2.运输 3.安装 4.刷面漆 | m3 | 0.29 |  | 3689.57 | 1069.98
15 | 010702001007 | Φ150木柱 | [项目特征] 1.构件规格尺寸:Φ150木柱 2.面层漆:仿木纹漆两遍 3.其他:满足设计及规范要求 [工作内容] 1.制作 2.运输 3.安装 4.刷面漆 | m3 | 0.46 |  | 3192.68 | 1468.63
16 | 010702002015 | 150*100穿枋、斗枋、斜撑 | [项目特征] 1.构件规格尺寸:150*100穿枋、斗枋、斜撑 2.面层漆:仿木纹漆两遍 3.其他:满足设计及规范要求 [工作内容] 1.制作 2.运输 3.安装 4.刷面漆 | m3 | 0.85 |  | 3569.85 | 3034.37
本页小计 | [7 empty] | 5572.98
表-09
分部分项工程项目清单计价表
工程名称：装饰工程 | [5 empty] | 第 8 页 共 25 页
序号 | 项目编码 | 项目名称 | 项目特征 | 计量单位 | 工程量 |  | 金额（元）
[7 empty] | 综合单价 | 合价 | 其中:暂估价
17 | 010702002016 | 200*100穿枋 | [项目特征] 1.构件规格尺寸:200*100穿枋 2.面层漆:仿木纹漆两遍 3.其他:满足设计及规范要求 [工作内容] 1.制作 2.运输 3.安装 4.刷面漆 | m3 | 0.73 |  | 3514.71 | 2565.74
18 | 010702002017 | Φ100檩子 | [项目特征] 1.构件规格尺寸:Φ100檩子 2.面层漆:仿木纹漆两遍 3.其他:满足设计及规范要求 [工作内容] 1.制作 2.运输 3.安装 4.刷面漆 | m3 | 1.31 |  | 3842.3 | 5033.41
19 | 010702001008 | Φ200木柱 | [项目特征] 1.构件规格尺寸:Φ200木柱 2.面层漆:仿木纹漆两遍 3.其他:满足设计及规范要求 [工作内容] 1.制作 2.运输 3.安装 4.刷面漆 | m3 | 1.01 |  | 3082.37 | 3113.19
本页小计 | [7 empty] | 10712.34
表-09
分部分项工程项目清单计价表
工程名称：装饰工程 | [5 empty] | 第 9 页 共 25 页
序号 | 项目编码 | 项目名称 | 项目特征 | 计量单位 | 工程量 |  | 金额（元）
[7 empty] | 综合单价 | 合价 | 其中:暂估价
20 | 020203001003 | 400*400*250錾道面青石柱础 | [项目特征] 1.石料种类、构件规格:250*250*200錾道面青石 2.榫头加工要求:满足设计及规范要求 3.石表面加工要求及等级:满足设计及规范要求 4.其他:满足设计及规范要求 [工作内容] 1.石构件制作 2.吊装 3.运输 4.安装、校正、修正缝口、固定 | 个 | 5 |  | 245.09 | 1225.45
21 | 010401012004 | MU15砖砌山墙 | [项目特征] 1.零星砌砖名称、部位:砖砌山墙 2.砖品种、规格、强度等级:MU15标准砖砌体 3.砂浆强度等级、配合比:M7.5水泥砂浆 [工作内容] 1.砂浆制作、运输 2.砌砖 3.刮缝 4.材料运输 | m3 | 4.48 |  | 500.18 | 2240.81
43#蒋德明房屋
本页小计 | [7 empty] | 3466.26
表-09
分部分项工程项目清单计价表
工程名称：装饰工程 | [5 empty] | 第 10 页 共 25 页
序号 | 项目编码 | 项目名称 | 项目特征 | 计量单位 | 工程量 |  | 金额（元）
[7 empty] | 综合单价 | 合价 | 其中:暂估价
1 | 011605002004 | 原有墙面砖剔除 | [项目特征] 1.拆除的基层类型:原有墙面砖拆除 2.拆除内容:原有墙面砖及抹灰层 3.饰面材料种类及厚度:综合考虑 4.场内外运距:包含场内转运堆放及场外弃渣运距，综合考虑 [工作内容] 1.拆除 2.控制扬尘 3.清理 4.转运堆放 5.建渣外运 | m2 | 70 |  | 20.53 | 1437.1
2 | 011407001014 | 外墙涂料 | [项目特征] 1.基层类型:综合考虑 2.腻子种类、遍数:防水腻子1遍并打磨平整 3.涂料品种、喷刷遍数:外墙涂料两遍，颜色综合考虑 4.防护材料种类:喷甲基硅醇钠增水剂 5.其他:满足设计及规范要求 [工作内容] 1.基层清理 2.刮腻子 3.刷、喷涂料 4.刷防护材料 | m2 | 395 |  | 25.07 | 9902.65
本页小计 | [7 empty] | 11339.75
表-09
分部分项工程项目清单计价表
工程名称：装饰工程 | [5 empty] | 第 11 页 共 25 页
序号 | 项目编码 | 项目名称 | 项目特征 | 计量单位 | 工程量 |  | 金额（元）
[7 empty] | 综合单价 | 合价 | 其中:暂估价
3 | 011404007002 | 原有挑檐喷涂深灰色油漆 | [项目特征] 1.腻子种类:综合考虑 2.刮腻子遍数:综合考虑 3.防护材料种类:综合考虑 4.油漆品种、刷漆遍数:原有挑檐喷涂深灰色油漆2遍 [工作内容] 1.基层清理 2.刮腻子 3.刷防护材料、油漆 | m2 | 8 |  | 13.48 | 107.84
4 | 011201004011 | 墙面砂浆找平层 | [项目特征] 1.基层类型:原有瓷砖墙面、砖墙墙面或条石墙面 2.找平层砂浆厚度、配合比:12厚1:3水泥砂浆打底，两次成活，6厚1:2.5水泥砂浆找平 3.其他:满足设计及规范要求 [工作内容] 1.基层清理 2.砂浆制作、运输 3.抹灰找平 | m2 | 335 |  | 31.03 | 10395.05
5 | 011201004012 | 墙裙砂浆找平层 | [项目特征] 1.基层类型:原有瓷砖墙裙或砖墙墙裙 2.找平层砂浆厚度、配合比:13厚1:3水泥砂浆打底，两次成活，7厚1:3水泥砂浆找平 3.其他:满足设计及规范要求 [工作内容] 1.基层清理 2.砂浆制作、运输 3.抹灰找平 | m2 | 65 |  | 32.02 | 2081.3
本页小计 | [7 empty] | 12584.19
表-09
分部分项工程项目清单计价表
工程名称：装饰工程 | [5 empty] | 第 12 页 共 25 页
序号 | 项目编码 | 项目名称 | 项目特征 | 计量单位 | 工程量 |  | 金额（元）
[7 empty] | 综合单价 | 合价 | 其中:暂估价
6 | 011204001015 | 600*300仿文化石瓷砖 | [项目特征] 1.墙体类型:原有墙面为瓷砖墙面 2.粘接层:1:1.5水泥砂浆加建筑胶 3.面层材料品种、规格、颜色:600*300仿文化石瓷砖，石材背面刷环氧树脂粘粗砂 4.其他:满足设计及规范要求 [工作内容] 1.基层清理 2.砂浆制作、运输 3.粘结层铺贴 4.面层安装 5.嵌缝 6.刷防护材料 7.磨光、酸洗、打蜡 | m2 | 65 |  | 133.9 | 8703.5
7 | 010901001011 | 琉璃瓦瓦屋面(含木龙骨、脊瓦） | [项目特征] 1.龙骨类型、规格、施工要求:主龙骨100*30木枋间距800mm，次龙骨50*30木枋间距350mm。龙骨密度应根据瓦件材料规格及其厂家要求适当调整实施，保证屋面不漏水 2.瓦品种:琉璃瓦 3.瓦脊:琉璃瓦脊 4.安装要求:根据厂家要求采用不锈钢自攻螺钉固定牢固，做到不滑移，不掉落等 5.计算规则:按设计图示尺寸以斜面积计算 6.其他:满足设计及规范要求 [工作内容] 1.砂浆制作、运输、摊铺、养护 2.龙骨制作安装 3.安瓦、作瓦脊 | m2 | 170 |  | 116.53 | 19810.1
本页小计 | [7 empty] | 28513.6
表-09
分部分项工程项目清单计价表
工程名称：装饰工程 | [5 empty] | 第 13 页 共 25 页
序号 | 项目编码 | 项目名称 | 项目特征 | 计量单位 | 工程量 |  | 金额（元）
[7 empty] | 综合单价 | 合价 | 其中:暂估价
8 | 020508019006 | 150*30mm厚封檐板 | [项目特征] 1.断面尺寸:150*30 2.木材品种:防腐木 3.防护材料种类、涂刷遍数:涂刷栗色防腐油两遍 4.其他:满足设计及规范要求 [工作内容] 1.刨光制作 2.安装 3.刷防护材料 | m | 50 |  | 19.84 | 992
9 | 011402002007 | 窗框油漆 | [项目特征] 1.窗类型:原有窗框 2.窗代号及洞口尺寸:综合考虑 3.油漆品种、刷漆遍数:涂刷栗色油漆 4.其他:满足设计及规范要求 [工作内容] 1.除锈、基层清理 2.刷防护材料、油漆 | m2 | 1 |  | 20.74 | 20.74
10 | 011502003013 | 100*30厚发泡陶瓷线条及仿木纹漆 | [项目特征] 1.粘结层类型:专用胶粘剂 2.线条材料品种、规格、颜色:100*30厚仿木纹陶瓷线条 3.线条固定:膨胀螺栓固定（锚入墙体厚度≥60mm） 4.找平层:6厚1：2.5水泥砂浆找平 5.面层漆:仿木纹漆两遍 6.防护材料:甲基硅醇钠憎水剂 7.其他:满足设计及规范要求 [工作内容] 1.线条制作、安装、固定 2.找平 3.刷面漆 4.刷防护材料 | m | 65 |  | 49.08 | 3190.2
本页小计 | [7 empty] | 4202.94
表-09
分部分项工程项目清单计价表
工程名称：装饰工程 | [5 empty] | 第 14 页 共 25 页
序号 | 项目编码 | 项目名称 | 项目特征 | 计量单位 | 工程量 |  | 金额（元）
[7 empty] | 综合单价 | 合价 | 其中:暂估价
11 | 011401001004 | 木门打磨刷防腐油 | [项目特征] 1.门类型:原有木门 2.防护材料种类、涂刷遍数:涂刷栗色防腐油两遍 3.其他:满足设计及规范要求 [工作内容] 1.基层清理 2.刮腻子 3.刷防护材料，油漆 | m2 | 2.52 |  | 20.97 | 52.84
12 | 010702002010 | Φ130脊檩 | [项目特征] 1.构件规格尺寸:Φ130脊檩 2.面层漆:仿木纹漆两遍 3.其他:满足设计及规范要求 [工作内容] 1.制作 2.运输 3.安装 4.刷面漆 | m3 | 0.28 |  | 3689.55 | 1033.07
13 | 010702001005 | Φ150木柱 | [项目特征] 1.构件规格尺寸:Φ150木柱 2.面层漆:仿木纹漆两遍 3.其他:满足设计及规范要求 [工作内容] 1.制作 2.运输 3.安装 4.刷面漆 | m3 | 0.54 |  | 3192.67 | 1724.04
本页小计 | [7 empty] | 2809.95
表-09
分部分项工程项目清单计价表
工程名称：装饰工程 | [5 empty] | 第 15 页 共 25 页
序号 | 项目编码 | 项目名称 | 项目特征 | 计量单位 | 工程量 |  | 金额（元）
[7 empty] | 综合单价 | 合价 | 其中:暂估价
14 | 010702002011 | 150*100穿枋、斗枋、斜撑 | [项目特征] 1.构件规格尺寸:150*100穿枋、斗枋、斜撑 2.面层漆:仿木纹漆两遍 3.其他:满足设计及规范要求 [工作内容] 1.制作 2.运输 3.安装 4.刷面漆 | m3 | 0.97 |  | 3569.85 | 3462.75
15 | 010702002012 | 200*100穿枋 | [项目特征] 1.构件规格尺寸:200*100穿枋 2.面层漆:仿木纹漆两遍 3.其他:满足设计及规范要求 [工作内容] 1.制作 2.运输 3.安装 4.刷面漆 | m3 | 0.87 |  | 3514.71 | 3057.8
16 | 010702002013 | Φ100檩子 | [项目特征] 1.构件规格尺寸:Φ100檩子 2.面层漆:仿木纹漆两遍 3.其他:满足设计及规范要求 [工作内容] 1.制作 2.运输 3.安装 4.刷面漆 | m3 | 1.36 |  | 3842.3 | 5225.53
本页小计 | [7 empty] | 11746.08
表-09
分部分项工程项目清单计价表
工程名称：装饰工程 | [5 empty] | 第 16 页 共 25 页
序号 | 项目编码 | 项目名称 | 项目特征 | 计量单位 | 工程量 |  | 金额（元）
[7 empty] | 综合单价 | 合价 | 其中:暂估价
17 | 010702001006 | Φ200木柱 | [项目特征] 1.构件规格尺寸:Φ200木柱 2.面层漆:仿木纹漆两遍 3.其他:满足设计及规范要求 [工作内容] 1.制作 2.运输 3.安装 4.刷面漆 | m3 | 1.26 |  | 3082.37 | 3883.79
18 | 020203001002 | 400*400*250錾道面青石柱础 | [项目特征] 1.石料种类、构件规格:250*250*200錾道面青石 2.榫头加工要求:满足设计及规范要求 3.石表面加工要求及等级:满足设计及规范要求 4.其他:满足设计及规范要求 [工作内容] 1.石构件制作 2.吊装 3.运输 4.安装、校正、修正缝口、固定 | 个 | 6 |  | 245.09 | 1470.54
19 | 010401012005 | MU15砖砌山墙 | [项目特征] 1.零星砌砖名称、部位:砖砌山墙 2.砖品种、规格、强度等级:MU15标准砖砌体 3.砂浆强度等级、配合比:M7.5水泥砂浆 [工作内容] 1.砂浆制作、运输 2.砌砖 3.刮缝 4.材料运输 | m3 | 1.72 |  | 500.18 | 860.31
44#蒋和雍房
本页小计 | [7 empty] | 6214.64
表-09
分部分项工程项目清单计价表
工程名称：装饰工程 | [5 empty] | 第 17 页 共 25 页
序号 | 项目编码 | 项目名称 | 项目特征 | 计量单位 | 工程量 |  | 金额（元）
[7 empty] | 综合单价 | 合价 | 其中:暂估价
屋
1 | 011407001015 | 外墙涂料 | [项目特征] 1.基层类型:综合考虑 2.腻子种类、遍数:防水腻子1遍并打磨平整 3.涂料品种、喷刷遍数:外墙涂料两遍，颜色综合考虑 4.防护材料种类:喷甲基硅醇钠增水剂 5.其他:满足设计及规范要求 [工作内容] 1.基层清理 2.刮腻子 3.刷、喷涂料 4.刷防护材料 | m2 | 300 |  | 25.07 | 7521
2 | 011201004013 | 墙面砂浆找平层 | [项目特征] 1.基层类型:原有瓷砖墙面、砖墙墙面或条石墙面 2.找平层砂浆厚度、配合比:12厚1:3水泥砂浆打底，两次成活，6厚1:2.5水泥砂浆找平 3.其他:满足设计及规范要求 [工作内容] 1.基层清理 2.砂浆制作、运输 3.抹灰找平 | m2 | 300 |  | 31.03 | 9309
本页小计 | [7 empty] | 16830
表-09
分部分项工程项目清单计价表
工程名称：装饰工程 | [5 empty] | 第 18 页 共 25 页
序号 | 项目编码 | 项目名称 | 项目特征 | 计量单位 | 工程量 |  | 金额（元）
[7 empty] | 综合单价 | 合价 | 其中:暂估价
3 | 011201004014 | 墙裙砂浆找平层 | [项目特征] 1.基层类型:原有瓷砖墙裙或砖墙墙裙 2.找平层砂浆厚度、配合比:13厚1:3水泥砂浆打底，两次成活，7厚1:3水泥砂浆找平 3.其他:满足设计及规范要求 [工作内容] 1.基层清理 2.砂浆制作、运输 3.抹灰找平 | m2 | 45 |  | 32.02 | 1440.9
4 | 011204001019 | 600*300仿文化石瓷砖 | [项目特征] 1.墙体类型:原有墙面为瓷砖墙面 2.粘接层:1:1.5水泥砂浆加建筑胶 3.面层材料品种、规格、颜色:600*300仿文化石瓷砖，石材背面刷环氧树脂粘粗砂 4.其他:满足设计及规范要求 [工作内容] 1.基层清理 2.砂浆制作、运输 3.粘结层铺贴 4.面层安装 5.嵌缝 6.刷防护材料 7.磨光、酸洗、打蜡 | m2 | 45 |  | 133.9 | 6025.5
本页小计 | [7 empty] | 7466.4
表-09
分部分项工程项目清单计价表
工程名称：装饰工程 | [5 empty] | 第 19 页 共 25 页
序号 | 项目编码 | 项目名称 | 项目特征 | 计量单位 | 工程量 |  | 金额（元）
[7 empty] | 综合单价 | 合价 | 其中:暂估价
5 | 010901001012 | 树脂瓦屋面(含木龙骨、脊瓦） | [项目特征] 1.龙骨类型、规格、施工要求:主龙骨100*30木枋间距800mm，次龙骨50*30木枋间距500mm。龙骨密度应根据瓦件材料规格及其厂家要求适当调整实施，保证屋面不漏水 2.瓦品种:树脂瓦 3.瓦脊:树脂瓦脊 4.安装要求:根据厂家要求采用不锈钢自攻螺钉固定牢固，做到不滑移，不掉落等 5.计算规则:按设计图示尺寸以斜面积计算 6.其他:满足设计及规范要求 [工作内容] 1.砂浆制作、运输、摊铺、养护 2.龙骨制作安装 3.安瓦、作瓦脊 | m2 | 42 |  | 101.69 | 4270.98
6 | 01B008 | 屋面小青瓦拆除 | [项目特征] 1.拆除的基层类型:原有小青瓦屋面拆除 2.拆除内容:原有小青瓦及龙骨、封檐板等一并拆除 3.计算规则:按设计图示尺寸以投影面积计算 4.场内外运距:包含场内转运堆放及场外弃渣运距，综合考虑 [工作内容] 1.拆除 2.控制扬尘 3.清理 4.转运堆放 5.建渣外运 | m2 | 42 |  | 11.63 | 488.46
本页小计 | [7 empty] | 4759.44
表-09
分部分项工程项目清单计价表
工程名称：装饰工程 | [5 empty] | 第 20 页 共 25 页
序号 | 项目编码 | 项目名称 | 项目特征 | 计量单位 | 工程量 |  | 金额（元）
[7 empty] | 综合单价 | 合价 | 其中:暂估价
7 | 011403003006 | 封檐板仿木纹漆 | [项目特征] 1.断面尺寸:150mm宽 2.油漆品种、刷漆遍数:涂刷仿木纹漆面层二遍 3.其他:满足设计及规范要求 [工作内容] 1.基层清理 2.刮腻子 3.刷防护材料、油漆 | m | 55 |  | 2.48 | 136.4
8 | 020508019007 | 150*30mm厚封檐板 | [项目特征] 1.断面尺寸:150*30 2.木材品种:防腐木 3.防护材料种类、涂刷遍数:涂刷栗色防腐油两遍 4.其他:满足设计及规范要求 [工作内容] 1.刨光制作 2.安装 3.刷防护材料 | m | 60 |  | 19.84 | 1190.4
本页小计 | [7 empty] | 1326.8
表-09
分部分项工程项目清单计价表
工程名称：装饰工程 | [5 empty] | 第 21 页 共 25 页
序号 | 项目编码 | 项目名称 | 项目特征 | 计量单位 | 工程量 |  | 金额（元）
[7 empty] | 综合单价 | 合价 | 其中:暂估价
9 | 011502003014 | 100*30厚发泡陶瓷线条及仿木纹漆 | [项目特征] 1.粘结层类型:专用胶粘剂 2.线条材料品种、规格、颜色:100*30厚仿木纹陶瓷线条 3.线条固定:膨胀螺栓固定（锚入墙体厚度≥60mm） 4.找平层:6厚1：2.5水泥砂浆找平 5.面层漆:仿木纹漆两遍 6.防护材料:甲基硅醇钠憎水剂 7.其他:满足设计及规范要求 [工作内容] 1.线条制作、安装、固定 2.找平 3.刷面漆 4.刷防护材料 | m | 30 |  | 49.08 | 1472.4
偏房
1 | 011407001016 | 外墙涂料 | [项目特征] 1.基层类型:综合考虑 2.腻子种类、遍数:防水腻子1遍并打磨平整 3.涂料品种、喷刷遍数:外墙涂料两遍，颜色综合考虑 4.防护材料种类:喷甲基硅醇钠增水剂 5.其他:满足设计及规范要求 [工作内容] 1.基层清理 2.刮腻子 3.刷、喷涂料 4.刷防护材料 | m2 | 40 |  | 25.07 | 1002.8
本页小计 | [7 empty] | 2475.2
表-09
分部分项工程项目清单计价表
工程名称：装饰工程 | [5 empty] | 第 22 页 共 25 页
序号 | 项目编码 | 项目名称 | 项目特征 | 计量单位 | 工程量 |  | 金额（元）
[7 empty] | 综合单价 | 合价 | 其中:暂估价
2 | 011201004015 | 墙面砂浆找平层 | [项目特征] 1.基层类型:原有瓷砖墙面、砖墙墙面或条石墙面 2.找平层砂浆厚度、配合比:12厚1:3水泥砂浆打底，两次成活，6厚1:2.5水泥砂浆找平 3.其他:满足设计及规范要求 [工作内容] 1.基层清理 2.砂浆制作、运输 3.抹灰找平 | m2 | 40 |  | 31.03 | 1241.2
3 | 011201004016 | 墙裙砂浆找平层 | [项目特征] 1.基层类型:原有瓷砖墙裙或砖墙墙裙 2.找平层砂浆厚度、配合比:13厚1:3水泥砂浆打底，两次成活，7厚1:3水泥砂浆找平 3.其他:满足设计及规范要求 [工作内容] 1.基层清理 2.砂浆制作、运输 3.抹灰找平 | m2 | 18 |  | 32.02 | 576.36
本页小计 | [7 empty] | 1817.56
表-09
分部分项工程项目清单计价表
工程名称：装饰工程 | [5 empty] | 第 23 页 共 25 页
序号 | 项目编码 | 项目名称 | 项目特征 | 计量单位 | 工程量 |  | 金额（元）
[7 empty] | 综合单价 | 合价 | 其中:暂估价
4 | 011204001020 | 600*300仿文化石瓷砖 | [项目特征] 1.墙体类型:原有墙面为瓷砖墙面 2.粘接层:1:1.5水泥砂浆加建筑胶 3.面层材料品种、规格、颜色:600*300仿文化石瓷砖，石材背面刷环氧树脂粘粗砂 4.其他:满足设计及规范要求 [工作内容] 1.基层清理 2.砂浆制作、运输 3.粘结层铺贴 4.面层安装 5.嵌缝 6.刷防护材料 7.磨光、酸洗、打蜡 | m2 | 18 |  | 133.9 | 2410.2
5 | 01B006 | 屋面小青瓦拆除 | [项目特征] 1.拆除的基层类型:原有小青瓦屋面拆除 2.拆除内容:原有小青瓦及龙骨、封檐板等一并拆除 3.计算规则:按设计图示尺寸以投影面积计算 4.场内外运距:包含场内转运堆放及场外弃渣运距，综合考虑 [工作内容] 1.拆除 2.控制扬尘 3.清理 4.转运堆放 5.建渣外运 | m2 | 44 |  | 11.63 | 511.72
本页小计 | [7 empty] | 2921.92
表-09
分部分项工程项目清单计价表
工程名称：装饰工程 | [5 empty] | 第 24 页 共 25 页
序号 | 项目编码 | 项目名称 | 项目特征 | 计量单位 | 工程量 |  | 金额（元）
[7 empty] | 综合单价 | 合价 | 其中:暂估价
6 | 010901001013 | 树脂瓦屋面(含木龙骨、脊瓦） | [项目特征] 1.龙骨类型、规格、施工要求:主龙骨100*30木枋间距800mm，次龙骨50*30木枋间距500mm。龙骨密度应根据瓦件材料规格及其厂家要求适当调整实施，保证屋面不漏水 2.瓦品种:树脂瓦 3.瓦脊:树脂瓦脊 4.安装要求:根据厂家要求采用不锈钢自攻螺钉固定牢固，做到不滑移，不掉落等 5.计算规则:按设计图示尺寸以斜面积计算 6.其他:满足设计及规范要求 [工作内容] 1.砂浆制作、运输、摊铺、养护 2.龙骨制作安装 3.安瓦、作瓦脊 | m2 | 44 |  | 101.69 | 4474.36
7 | 020508019008 | 150*30mm厚封檐板 | [项目特征] 1.断面尺寸:150*30 2.木材品种:防腐木 3.防护材料种类、涂刷遍数:涂刷栗色防腐油两遍 4.其他:满足设计及规范要求 [工作内容] 1.刨光制作 2.安装 3.刷防护材料 | m | 30 |  | 19.84 | 595.2
本页小计 | [7 empty] | 5069.56
表-09
分部分项工程项目清单计价表
工程名称：装饰工程 | [5 empty] | 第 25 页 共 25 页
序号 | 项目编码 | 项目名称 | 项目特征 | 计量单位 | 工程量 |  | 金额（元）
[7 empty] | 综合单价 | 合价 | 其中:暂估价
8 | 011401001005 | 木门打磨刷防腐油 | [项目特征] 1.门类型:原有木门 2.防护材料种类、涂刷遍数:涂刷栗色防腐油两遍 3.其他:满足设计及规范要求 [工作内容] 1.基层清理 2.刮腻子 3.刷防护材料，油漆 | m2 | 1.88 |  | 20.97 | 39.42
本页小计 | [7 empty] | 39.42
合 计 | [7 empty] | 189712.54

## 表-09 施工技术措施项目清单计价表【装饰工程】
表-09
施工技术措施项目清单计价表
工程名称：装饰工程 | [5 empty] | 第 1 页 共 1 页
序号 | 项目编码 | 项目名称 | 项目特征 | 计量单位 | 工程量 |  | 金额（元）
[7 empty] | 综合单价 | 合价 | 其中:暂估价
| 一 | 施工技术措施项目 | [5 empty] | 32211.95
1 | 011701002001 | 外脚手架 | [工作内容] 1.场内、场外材料搬运 2.搭、拆脚手架、斜道、上料平台 3.安全网的铺设 4.拆除脚手架后材料的堆放 | 项 | 1 |  | 25340.53 | 25340.53
2 | 011703001001 | 垂直运输 | [工作内容] 1.在施工工期内完成全部工程项目所需要的垂直运输机械台班 2.合同工期期间垂直运输机械的修理与保养 | 项 | 1 |  | 6871.42 | 6871.42
本页小计 | [7 empty] | 32211.95
合 计 | [7 empty] | 32211.95

## 表-10 施工组织措施项目清单计价表【装饰工程】
表-10
施工组织措施项目清单计价表
工程名称：装饰工程 | [6 empty] | 第 1 页 共 1 页
序号 | 项目编码 | 项目名称 | 计算 基础 | 费率 (%) | 金额 (元) | 调整 费率 (%) |  | 调整后 金额 (元) | 备注
1 | 011707B16001 | 组织措施费 | (分部分项人工费+技术措施人工费-机械（爆破）土石方人工费-机械（爆破）土石方人工费-人工土石方人工费-人工土石方技术措施人工费)+(机械（爆破）土石方人工费+机械（爆破）土石方机械费+机械（爆破）土石方人工费+机械（爆破）土石方机械费)*0.048/费率+(人工土石方人工费+人工土石方技术措施人工费)*0.0222/费率 | 8.63 | 7803.82
2 | 011707001001 | 安全文明施工费 | 11278 | 100 | 11278
3 | 011707B15001 | 建设工程竣工档案编制费 | (分部分项人工费+技术措施人工费-机械（爆破）土石方人工费-机械（爆破）土石方人工费-人工土石方人工费-人工土石方技术措施人工费)+(机械（爆破）土石方人工费+机械（爆破）土石方机械费+机械（爆破）土石方人工费+机械（爆破）土石方机械费)*0.002/费率+(人工土石方人工费+人工土石方技术措施人工费)*0.0019/费率 | 1.23 | 1112.25
合 计 |  |  |  |  | 20194.07
注：1.计算基础和费用标准按本市有关费用定额或文件执行。 2.根据施工方案计算的措施费，可不填写“计算基础”和“费率”的数值，只填写“金额”数值，但应在备注栏说明施工 方案出处或计算方法。

## 表-12 规费、税金项目计价表【装饰工程】
表-12
规费、税金项目计价表
工程名称：装饰工程 |  |  |  | 第 1 页 共 1 页
序号 | 项目名称 | 计算基础 | 费率(%) |  | 金额（元）
1 | 规费 | 专业工程规费（人）+机械（爆破）土石方规费（人+机）*0.072/费率+人工土石方规费（人）*0.082/费率 | 15.13 |  | 13681.55
2 | 税金 | 2.1 + 2.2 + 2.3 |  |  | 24403.33
2.1 | 增值税 | 分部分项工程费+措施项目费+其他项目费+规费-甲供材料费 | 9 |  | 23022.01
2.2 | 附加税 | 增值税 | 6 |  | 1381.32
2.3 | 环境保护税 | 按实计算
合计 |  |  |  |  | 38084.88