## 封-2 招标控制价
封-2 | 建筑工程 | [5 empty] | 工程
招标控制价
招标控制价 |  | (小写): | 544,539.12
|  | (大写): | 伍拾肆万肆仟伍佰叁拾玖元壹角贰分
其中:安全文明施工费(小写): |  |  |  | 21654.32
(大写): |  |  |  | 贰万壹仟陆佰伍拾肆元叁角贰分
招 标 人： |  |  |  |  | 工程造价 咨 询 人：
|  |  | (单位盖章) |  |  | (单位资质专用章)
法定代理人 或其授权人： |  |  |  |  | 法定代理人 或其授权人：
|  |  | (签字或盖章) |  |  | (签字或盖章)
编 制 人： |  |  |  |  | 复 核 人：
|  |  | (造价人员签字盖专用章) |  |  | (造价工程师签字盖专用章)
时间： 年 月 日

## 表-04 单位工程招标控制价汇总表
表-04
单位工程招标控制价汇总表
工程名称：建筑工程 |  |  | 第 1 页 共 1 页
序号 | 汇总内容 | 金额(元) |  | 其中：暂估价(元)
1 | 分部分项工程费 | 449284.53
1.1 | 艺术廊土建工程 | 217439.51
1.2 | 艺术廊钢结构 | 83184.76
1.3 | 艺术廊装饰部分 | 68211.12
1.4 | 艺术廊花池 | 4470.79
1.5 | 艺术廊其它项目 | 492.6
1.6 | 门廊及瓦下语声部分 | 75485.75
2 | 措施项目费 | 33463.88
2.1 | 其中：安全文明施工费 | 21654.32
3 | 其他项目费
4 | 规费 | 12737.6 |  | －
5 | 税金 | 49053.11 |  | －
投标报价合计=1+2+3+4+5 |  | 544,539.12
注：1.本表适用于单位工程招标控制价或投标报价的汇总，如无单位工程划分，单项工程也使用本表汇总。 2.分部分项工程、措施项目中暂估价中应填写材料、工程设备暂估价，其他项目中暂估价应填写专业工程暂估价。

## 表-08 措施项目汇总表
表-08
措施项目汇总表
工程名称：建筑工程 |  |  | 第 1 页 共 1 页
序号 | 项目名称 | 金额(元)
|  | 合价 |  | 其中：暂估价
1 | 施工技术措施项目 | 3638.73
2 | 施工组织措施项目 | 29825.15
2.1 | 其中：安全文明施工费 | 21654.32
2.2 | 建设工程竣工档案编制费 | 518.39
措施项目费合计=1+2 |  | 33463.88

## 表-09 分部分项工程项目清单计价表
表-09
分部分项工程项目清单计价表
工程名称：建筑工程 | [5 empty] | 第 1 页 共 30 页
序号 | 项目编码 | 项目名称 | 项目特征 | 计量单位 | 工程量 |  | 金额（元）
[7 empty] | 综合单价 | 合价 | 其中:暂估价
艺术廊土建工程
1 | 010501001001 | 垫层 C20 | [项目特征] 1.混凝土种类:商品砼 2.混凝土强度等级:C20 [工作内容] 1.混凝土制作、运输、浇筑、振捣、养护 | m3 | 21.84 |  | 408.26 | 8916.4
2 | 010501004001 | 筏板基础C30 P8 | [项目特征] 1.混凝土种类:商品砼 2.混凝土强度等级:C30 P8 [工作内容] 1.模板及支撑制作、安装、拆除、堆放、运输及清理模内杂物、刷隔离剂等 2.混凝土制作、运输、浇筑、振捣、养护 | m3 | 102.02 |  | 423.05 | 43159.56
3 | 010504001001 | 挡土墙C30 P8 | [项目特征] 1.混凝土种类:商品砼 2.混凝土强度等级:C30 P8 [工作内容] 1.模板及支架(撑)制作、安装、拆除、堆放、运输及清理模内杂物、刷隔离剂等 2.混凝土制作、运输、浇筑、振捣、养护 | m3 | 43.13 |  | 788.1 | 33990.75
4 | 010403B02001 | 300厚砂砾滤水层 | [项目特征] 1. 300厚砂砾滤水层 [工作内容] 1.运输、回填 | m3 | 5.54 |  | 147.13 | 815.1
本页小计 | [7 empty] | 86881.81
表-09
分部分项工程项目清单计价表
工程名称：建筑工程 | [5 empty] | 第 2 页 共 30 页
序号 | 项目编码 | 项目名称 | 项目特征 | 计量单位 | 工程量 |  | 金额（元）
[7 empty] | 综合单价 | 合价 | 其中:暂估价
5 | 010502001001 | 矩形柱 C30 | [项目特征] 1.混凝土种类:商品砼 2.混凝土强度等级:C30 [工作内容] 1.模板及支架(撑)制作、安装、拆除、堆放、运输及清理模内杂物、刷隔离剂等 2.混凝土制作、运输、浇筑、振捣、养护 | m3 | 0.82 |  | 877.31 | 719.39
6 | 010505001001 | 有梁板 C30 | [项目特征] 1.混凝土种类:商品砼 2.混凝土强度等级:C3 [工作内容] 1.模板及支架(撑)制作、安装、拆除、堆放、运输及清理模内杂物、刷隔离剂等 2.混凝土制作、运输、浇筑、振捣、养护 | m3 | 30.67 |  | 753.75 | 23117.51
7 | 010506001001 | 直形楼梯 | [项目特征] 1.混凝土种类:商品砼 2.混凝土强度等级:C30 [工作内容] 1.模板及支架(撑)制作、安装、拆除、堆放、运输及清理模内杂物、刷隔离剂等 2.混凝土制作、运输、浇筑、振捣、养护 | m2 | 9.72 |  | 251.58 | 2445.36
本页小计 | [7 empty] | 26282.26
表-09
分部分项工程项目清单计价表
工程名称：建筑工程 | [5 empty] | 第 3 页 共 30 页
序号 | 项目编码 | 项目名称 | 项目特征 | 计量单位 | 工程量 |  | 金额（元）
[7 empty] | 综合单价 | 合价 | 其中:暂估价
8 | 010503004001 | 圈梁 C30 | [项目特征] 1.混凝土种类:商品砼 2.混凝土强度等级:C30 [工作内容] 1.模板及支架(撑)制作、安装、拆除、堆放、运输及清理模内杂物、刷隔离剂等 2.混凝土制作、运输、浇筑、振捣、养护 | m3 | 0.6 |  | 815.71 | 489.43
9 | 010502002001 | 构造柱 C30 | [项目特征] 1.混凝土种类:商品砼 2.混凝土强度等级:C30 [工作内容] 1.模板及支架(撑)制作、安装、拆除、堆放、运输及清理模内杂物、刷隔离剂等 2.混凝土制作、运输、浇筑、振捣、养护 | m3 | 1.62 |  | 1058.84 | 1715.32
10 | 010503005001 | 过梁 C25 | [项目特征] 1.混凝土强度等级:C25 [工作内容] 1.模板及支架(撑)制作、安装、拆除、堆放、运输及清理模内杂物、刷隔离剂等 2.混凝土制作、运输、浇筑、振捣、养护 | m3 | 0.57 |  | 1013.49 | 577.69
本页小计 | [7 empty] | 2782.44
表-09
分部分项工程项目清单计价表
工程名称：建筑工程 | [5 empty] | 第 4 页 共 30 页
序号 | 项目编码 | 项目名称 | 项目特征 | 计量单位 | 工程量 |  | 金额（元）
[7 empty] | 综合单价 | 合价 | 其中:暂估价
11 | 010501003001 | C30砼柱底加厚 | [项目特征] 1.混凝土种类:商品砼 2.混凝土强度等级:C30 [工作内容] 1.模板及支撑制作、安装、拆除、堆放、运输及清理模内杂物、刷隔离剂等 2.混凝土制作、运输、浇筑、振捣、养护 | m3 | 1.94 |  | 841.53 | 1632.57
12 | 010515001001 | 现浇构件钢筋 | [项目特征] 1.钢筋种类、规格:详设计 [工作内容] 1.钢筋制作、运输 2.钢筋安装 3.焊接(绑扎) | t | 16.84 |  | 3807.04 | 64110.55
13 | 010401003001 | 砖砌墙体 | [项目特征] 1.砖品种、规格、强度等级:页岩空心砖MU10 2.砂浆强度等级、配合比:M7.5水泥砂浆 [工作内容] 1.砂浆制作、运输 2.砌砖 3.刮缝 4.砖压顶砌筑 5.材料运输 | m3 | 22.03 |  | 426.31 | 9391.61
本页小计 | [7 empty] | 75134.73
表-09
分部分项工程项目清单计价表
工程名称：建筑工程 | [5 empty] | 第 5 页 共 30 页
序号 | 项目编码 | 项目名称 | 项目特征 | 计量单位 | 工程量 |  | 金额（元）
[7 empty] | 综合单价 | 合价 | 其中:暂估价
14 | 010401012001 | 零星砌砖 | [项目特征] 1.零星砌砖名称、部位:梁上反坎 2.砖品种、规格、强度等级:详设计 3.砂浆强度等级、配合比:详设计 [工作内容] 1.砂浆制作、运输 2.砌砖 3.刮缝 4.材料运输 | m3 | 0.58 |  | 523.78 | 303.79
15 | 010801001001 | 木质套装门安装 | [项目特征] 1.门代号及洞口尺寸:M0920 2.材质:木质套装门 [工作内容] 1.门安装 2.五金安装 | m2 | 1.8 |  | 304.01 | 547.22
16 | 010801004001 | 乙级防火门 | [项目特征] 1.门代号及洞口尺寸:FM乙0821 [工作内容] 1.门安装 2.玻璃安装 3.五金安装 | m2 | 1.68 |  | 264.99 | 445.18
17 | 010807001001 | 防火窗 | [项目特征] 1.窗代号及洞口尺寸:详设计 2.框、扇材质:防火窗 3.玻璃品种、厚度:详设计 [工作内容] 1.窗安装 2.五金、玻璃安装 | m2 | 8.22 |  | 274.02 | 2252.44
本页小计 | [7 empty] | 3548.63
表-09
分部分项工程项目清单计价表
工程名称：建筑工程 | [5 empty] | 第 6 页 共 30 页
序号 | 项目编码 | 项目名称 | 项目特征 | 计量单位 | 工程量 |  | 金额（元）
[7 empty] | 综合单价 | 合价 | 其中:暂估价
18 | 010903002001 | 1.0厚水泥基渗透结晶型防水涂料（地下室外墙防水） | [项目特征] 1.防水膜品种:1.0厚水泥基渗透结晶型防水涂料 [工作内容] 1.基层处理 2.刷基层处理剂 3.铺布、喷涂防水层 | m2 | 196.52 |  | 13.31 | 2615.68
19 | 011201001001 | 20厚1：2水泥砂浆保护层（地下室外墙防水） | [项目特征] 1.厚度、砂浆配合比:20厚1：2水泥砂浆保护层 [工作内容] 1.基层清理 2.砂浆制作、运输 3.底层抹灰 4.抹面层 5.抹装饰面 6.勾分格缝 | m2 | 196.52 |  | 31.38 | 6166.8
20 | 010902002001 | 地下室屋面防水层 | [项目特征] 1.找平层:20厚1：2水泥砂浆找平层 2.涂膜厚度、遍数:2厚聚氨酯防水涂料+0.5mm厚防水土工膜隔离层 3.保护层:20厚1:2水泥砂浆保护层 [工作内容] 1.基层处理 2.铺设找平层 3.刷基层处理剂 4.铺布、喷涂防水层 5.铺设保护层 | m2 | 134.97 |  | 78.66 | 10616.74
本页小计 | [7 empty] | 19399.22
表-09
分部分项工程项目清单计价表
工程名称：建筑工程 | [5 empty] | 第 7 页 共 30 页
序号 | 项目编码 | 项目名称 | 项目特征 | 计量单位 | 工程量 |  | 金额（元）
[7 empty] | 综合单价 | 合价 | 其中:暂估价
21 | 010902002002 | 地下室种植土屋面防水层 | [项目特征] 1.找平层:20厚1：2水泥砂浆找平层 2.涂膜厚度、遍数:2厚聚氨酯防水涂料+4.0厚SBS改性沥青耐根穿刺防水卷材+0.5mm厚防水土工膜隔离层 3.保护层:20厚1:2水泥砂浆保护层 [工作内容] 1.基层处理 2.铺设找平层 3.刷基层处理剂 4.铺布、喷涂防水层 5.铺设保护层 | m2 | 12.89 |  | 134.1 | 1728.55
22 | 040201009001 | 地下室种植土屋面排水板 | [项目特征] 1.材料品种、规格:25厚PVC排水板+滤水土工布一层 [工作内容] 1.安装排水板 2.沉管插板 3.拔管 | m2 | 12.89 |  | 31.5 | 406.04
23 | 040201022001 | M7.5水泥砂浆砌筑老条石排水沟 | [项目特征] 1.砌体材料:M7.5水泥砂浆砌筑老条石，勾凹缝 水泥砂浆不外露 [工作内容] 1.侧墙浇捣或砌筑 | m3 | 2.1 |  | 607.54 | 1275.83
艺术廊钢结构
1 | 010516002001 | 预埋铁件及钢板 | [项目特征] 1.钢材种类:详设计 [工作内容] 1.螺栓、铁件制作、运输 2.螺栓、铁件安装 | t | 0.95 |  | 6200.43 | 5890.41
本页小计 | [7 empty] | 9300.83
表-09
分部分项工程项目清单计价表
工程名称：建筑工程 | [5 empty] | 第 8 页 共 30 页
序号 | 项目编码 | 项目名称 | 项目特征 | 计量单位 | 工程量 |  | 金额（元）
[7 empty] | 综合单价 | 合价 | 其中:暂估价
2 | 010603003001 | 钢管柱 | [项目特征] 1.钢材品种、规格:200x200x10及Φ299*10.0钢管柱 2.螺栓种类:详设计 3.探伤要求:详设计 4.除锈要求:详设计 5.防火要求:详设计 6.油漆种类:详设计 7.运输距离:综合考虑 [工作内容] 1.制作 2.运输 3.拼装 4.安装 5.探伤 6.刷油漆 | t | 4.08 |  | 7042.96 | 28735.28
3 | 010604001001 | 钢管梁 | [项目特征] 1.梁类型:详设计 2.钢材品种、规格:Q235B 3.螺栓种类:详设计 4.安装高度:详设计 5.探伤要求:详设计 6.除锈要求:详设计 7.防火要求:详设计 8.油漆种类:详设计 9.运输距离:综合考虑 [工作内容] 1.制作 2.运输 3.拼装 4.安装 5.探伤 6.刷油漆 | t | 6.17 |  | 7439.59 | 45902.27
本页小计 | [7 empty] | 74637.55
表-09
分部分项工程项目清单计价表
工程名称：建筑工程 | [5 empty] | 第 9 页 共 30 页
序号 | 项目编码 | 项目名称 | 项目特征 | 计量单位 | 工程量 |  | 金额（元）
[7 empty] | 综合单价 | 合价 | 其中:暂估价
4 | 010403001001 | 300x300x300厚青石錾道面柱础 | [项目特征] 1.石料种类、规格:300x300x300厚青石錾道面柱础，导直角10x10 [工作内容] 1.砂浆制作、运输 2.材料运输 | 个 | 24 |  | 110.7 | 2656.8
艺术廊装饰部分
1 | 010901001001 | 深灰色铝镁锰瓦挑檐 | [项目特征] 1.瓦品种、规格:深灰色铝镁锰瓦挑檐（含2厚镀锌钢板造型） 2.骨架材质:镀锌矩管 3.骨架做法:详设计 [工作内容] 1.骨架安装 2.安瓦、作瓦脊 | m | 41.93 |  | 319.79 | 13408.79
2 | 011207001001 | 6mm厚水泥纤维板 | [项目特征] 1.面层材料品种、规格、颜色:6mm厚水泥纤维板，白色外墙漆饰面 [工作内容] 1.基层清理 2.基层铺钉 3.面层铺贴 | m2 | 29.35 |  | 39.78 | 1167.54
本页小计 | [7 empty] | 17233.13
表-09
分部分项工程项目清单计价表
工程名称：建筑工程 | [5 empty] | 第 10 页 共 30 页
序号 | 项目编码 | 项目名称 | 项目特征 | 计量单位 | 工程量 |  | 金额（元）
[7 empty] | 综合单价 | 合价 | 其中:暂估价
3 | 011503001001 | 挑檐上栏杆（h=300mm) | [项目特征] 1.高度:0.3m 2.扶手材料种类、规格:80X40X3厚镀锌钢矩管手，仿木纹漆饰面 3.立柱材料种类、规格、颜色:40X10X2厚镀锌钢矩管，面饰黑色金属漆 [工作内容] 1.制作 2.运输 3.安装 4.刷防护材料 | m | 41.93 |  | 94.76 | 3973.29
4 | 011503001002 | 造型栏杆（h=1030mm) | [项目特征] 1.高度:1.03m 2.扶手材料种类、规格:80X40X3厚镀锌钢矩管手，仿木纹漆饰面 3.立柱材料种类、规格、颜色:40X10X2厚镀锌钢矩管，面饰黑色金属漆 [工作内容] 1.制作 2.运输 3.安装 4.刷防护材料 | m | 55.51 |  | 180.86 | 10039.54
本页小计 | [7 empty] | 14012.83
表-09
分部分项工程项目清单计价表
工程名称：建筑工程 | [5 empty] | 第 11 页 共 30 页
序号 | 项目编码 | 项目名称 | 项目特征 | 计量单位 | 工程量 |  | 金额（元）
[7 empty] | 综合单价 | 合价 | 其中:暂估价
5 | 011104002001 | 100x30防腐木地面（间缝5mm） | [项目特征] 1.龙骨材料种类、规格、铺设间距:100X50X3厚镀锌矩管@500 2.基层材料种类、规格:详设计 3.面层材料品种、规格、颜色:100x30防腐木地面（间缝5mm） 4.防护材料种类:涂抹栗色防腐油两遍 [工作内容] 1.基层清理 2.龙骨铺设 3.基层铺设 4.面层铺贴 5.刷防护材料 6.材料运输 | m2 | 77.08 |  | 181.89 | 14020.08
6 | 011105005001 | 70X10厚防腐木板踢脚线 | [项目特征] 1.面层材料品种、规格、颜色:70X10厚防腐木板踢脚线 [工作内容] 1.基层清理 2.基层铺贴 3.面层铺贴 4.材料运输 | m | 41.93 |  | 21.14 | 886.4
本页小计 | [7 empty] | 14906.48
表-09
分部分项工程项目清单计价表
工程名称：建筑工程 | [5 empty] | 第 12 页 共 30 页
序号 | 项目编码 | 项目名称 | 项目特征 | 计量单位 | 工程量 |  | 金额（元）
[7 empty] | 综合单价 | 合价 | 其中:暂估价
7 | 011107001001 | 青石台阶贴面 | [项目特征] 1.粘结材料种类:20厚1：2水泥砂浆结合层 2.面层材料品种、规格、颜色:30厚青石荔枝面 踏面+20厚青石机切面 踢面 [工作内容] 1.基层清理 2.抹找平层 3.面层铺贴 4.贴嵌防滑条 5.勾缝 6.刷防护材料 7.材料运输 | m2 | 7.75 |  | 114.32 | 885.98
8 | 011108001001 | 20厚青石烧面（边带） | [项目特征] 1.贴结合层厚度、材料种类:20厚1：2水泥砂浆结合层 2.面层材料品种、规格、颜色:20厚青石烧面（边带） [工作内容] 1.清理基层 2.抹找平层 3.面层铺贴、磨边 4.勾缝 5.刷防护材料 6.酸洗、打蜡 7.材料运输 | m2 | 7.61 |  | 87.61 | 666.71
本页小计 | [7 empty] | 1552.69
表-09
分部分项工程项目清单计价表
工程名称：建筑工程 | [5 empty] | 第 13 页 共 30 页
序号 | 项目编码 | 项目名称 | 项目特征 | 计量单位 | 工程量 |  | 金额（元）
[7 empty] | 综合单价 | 合价 | 其中:暂估价
9 | 040202011001 | 100厚碎石基层(屋顶范围外地面） | [项目特征] 1.厚度:100mm厚碎石基层 [工作内容] 1.拌和 2.运输 3.铺筑 4.找平 5.碾压 6.养护 | m2 | 21.48 |  | 23.9 | 513.37
10 | 010404001001 | 100厚C20砼地面 | [项目特征] 1.垫层材料种类、配合比、厚度:100厚C20砼地面 [工作内容] 1.垫层材料的拌制 2.垫层铺设 3.材料运输 | m2 | 140.64 |  | 43.08 | 6058.77
11 | 011102001001 | 30厚青石荔枝面“工字纹”铺贴 | [项目特征] 1.结合层厚度、砂浆配合比:20厚1：2水泥砂浆结合层 2.面层材料品种、规格、颜色:30厚青石荔枝面 [工作内容] 1.基层清理 2.抹找平层 3.面层铺设、切边、磨边 4.嵌缝 5.刷防护材料 6.酸洗、打蜡 7.材料运输 | m2 | 9.21 |  | 64.12 | 590.55
本页小计 | [7 empty] | 7162.69
表-09
分部分项工程项目清单计价表
工程名称：建筑工程 | [5 empty] | 第 14 页 共 30 页
序号 | 项目编码 | 项目名称 | 项目特征 | 计量单位 | 工程量 |  | 金额（元）
[7 empty] | 综合单价 | 合价 | 其中:暂估价
12 | 011205004001 | 20厚青石烧面饰面 | [项目特征] 1.安装方式:20厚1：2水泥砂浆结合层 2.面层材料品种、规格、颜色:20厚青石烧面饰面 [工作内容] 1.基层清理 2.砂浆制作、运输 3.粘结层铺贴 4.面层安装 5.嵌缝 6.刷防护材料 7.磨光、酸洗、打蜡 | m2 | 23.45 |  | 94.86 | 2224.47
13 | 011108001003 | 30厚青石烧面压顶 | [项目特征] 1.贴结合层厚度、材料种类:20厚1：2水泥砂浆结合层 2.面层材料品种、规格、颜色:30厚青石烧面压顶 [工作内容] 1.清理基层 2.抹找平层 3.面层铺贴、磨边 4.勾缝 5.刷防护材料 6.酸洗、打蜡 7.材料运输 | m2 | 5.78 |  | 100.41 | 580.37
14 | 050201001001 | 20~25玄武岩石子散铺 | [项目特征] 1.路面厚度、宽度、材料种类:20~25玄武岩石子散铺 [工作内容] 1.路基、路床整理 2.垫层铺筑 3.路面铺筑 4.路面养护 | m2 | 9.31 |  | 14.1 | 131.27
本页小计 | [7 empty] | 2936.11
表-09
分部分项工程项目清单计价表
工程名称：建筑工程 | [5 empty] | 第 15 页 共 30 页
序号 | 项目编码 | 项目名称 | 项目特征 | 计量单位 | 工程量 |  | 金额（元）
[7 empty] | 综合单价 | 合价 | 其中:暂估价
15 | 011109001002 | 3厚耐候钢板折边镶嵌（地面） | [项目特征] 1.名称:3厚耐候钢板折边镶嵌 [工作内容] 1.制作、安装 | m | 36.73 |  | 12.02 | 441.49
16 | 010516002002 | 预埋铁件及钢板 | [项目特征] 1.钢材种类:50X5厚镀锌钢板@800 2.铁件尺寸:详设计 [工作内容] 1.螺栓、铁件制作、运输 2.螺栓、铁件安装 | t | 0.02 |  | 6200.43 | 124.01
17 | 050201001002 | 30厚小青瓦立铺边带 | [项目特征] 1.路面厚度、宽度、材料种类:30厚小青瓦立铺边带 2.砂浆强度等级:20厚1：2水泥砂浆结合层 [工作内容] 1.路面铺筑 2.路面养护 | m2 | 2.32 |  | 155.05 | 359.72
18 | 011108001002 | 900X300X100厚中国黑花岗石烧面造型 | [项目特征] 1.面层材料品种、规格、颜色:900X300X100厚中国黑花岗石烧面造型 ，拉槽40x30 [工作内容] 1.清理基层 2.抹找平层 3.面层铺贴、磨边 4.勾缝 5.刷防护材料 6.酸洗、打蜡 7.材料运输 | m2 | 0.96 |  | 385.65 | 370.22
本页小计 | [7 empty] | 1295.44
表-09
分部分项工程项目清单计价表
工程名称：建筑工程 | [5 empty] | 第 16 页 共 30 页
序号 | 项目编码 | 项目名称 | 项目特征 | 计量单位 | 工程量 |  | 金额（元）
[7 empty] | 综合单价 | 合价 | 其中:暂估价
19 | 011406001001 | 白色外墙漆饰面 | [项目特征] 1.基层类型:12厚1：3水泥砂浆打底，两次成活；扫毛或划出纹道+6厚1：2.5水泥砂浆找平 2.刮腻子遍数:防水腻子1遍 3.油漆品种、刷漆遍数:涂刷涂料面层二遍+甲基硅醇钠憎水剂 [工作内容] 1.抹灰 2.基层清理 3.刮腻子 4.刷防护材料、油漆 | m2 | 133.99 |  | 43.51 | 5829.9
20 | 010901001002 | 琉璃瓦屋面造型（含防腐木板造型屋面） | [项目特征] 1.基础:C20砼基础 2.木柱:Φ150木柱+Φ100木柱 3.面积:约15m2 4.木枋等:详设计 5.挂瓦条:详设计 6.屋面:琉璃瓦屋面造型（含防腐木板造型屋面） 7.其余做法:详设计 [工作内容] 1.基础制作 2.木结构制作 3.屋面安装 4.封檐板安装 | 项 | 1 |  | 4005.45 | 4005.45
21 | 011502008001 | 300X100厚发泡陶瓷线条 | [项目特征] 1.线条规格:300X100厚发泡陶瓷线条，面饰深灰色外墙漆 [工作内容] 1.线条制作安装 | m | 2.42 |  | 89.01 | 215.4
本页小计 | [7 empty] | 10050.75
表-09
分部分项工程项目清单计价表
工程名称：建筑工程 | [5 empty] | 第 17 页 共 30 页
序号 | 项目编码 | 项目名称 | 项目特征 | 计量单位 | 工程量 |  | 金额（元）
[7 empty] | 综合单价 | 合价 | 其中:暂估价
22 | 011502008002 | 200X100厚发泡陶瓷线条 | [项目特征] 1.线条规格:200X100厚发泡陶瓷线条，面饰深灰色外墙漆 [工作内容] 1.线条制作安装 | m | 3.82 |  | 72.57 | 277.22
23 | 011502008003 | 150X100厚发泡陶瓷线条 | [项目特征] 1.线条规格:150X100厚发泡陶瓷线条，面饰深灰色外墙漆 [工作内容] 1.线条制作安装 | m | 2 |  | 64.29 | 128.58
24 | 050307009001 | “瓦上秋光艺术廊”标志牌 | [项目特征] 1.材料种类、规格:2.29*0.3m 2.底板:10厚耐候钢板 3.喷字规格、颜色:30厚白色金属字 4.油漆品种、颜色:详设计 [工作内容] 1.选料 2.标志牌制作 3.雕凿 4.镌字、喷字 5.运输、安装 6.刷油漆 | 块 | 1 |  | 1312 | 1312
艺术廊花池
1 | 010501001002 | 垫层 C20（花池） | [项目特征] 1.混凝土种类:商品砼 2.混凝土强度等级:C20 3.部位:花池 [工作内容] 1.混凝土制作、运输、浇筑、振捣、养护 | m3 | 0.19 |  | 397.21 | 75.47
本页小计 | [7 empty] | 1793.27
表-09
分部分项工程项目清单计价表
工程名称：建筑工程 | [5 empty] | 第 18 页 共 30 页
序号 | 项目编码 | 项目名称 | 项目特征 | 计量单位 | 工程量 |  | 金额（元）
[7 empty] | 综合单价 | 合价 | 其中:暂估价
2 | 010401012002 | M7.5水泥砂浆砌筑青砖砌体 | [项目特征] 1.砖品种、规格、强度等级:青砖 2.砂浆强度等级、配合比:M7.5水泥砂浆砌筑青砖砌体，勾凹缝 缝宽6mm深3mm [工作内容] 1.砂浆制作、运输 2.砌砖 3.刮缝 4.材料运输 | m3 | 2.87 |  | 736.54 | 2113.87
3 | 010903003001 | 20厚1：2水泥砂浆防水层（花池） | [项目特征] 1.砂浆厚度、配合比:20厚1：2水泥砂浆防水层 [工作内容] 1.基层处理 2.挂钢丝网片 3.设置分格缝 4.砂浆制作、运输、摊铺、养护 | m2 | 18.89 |  | 24.21 | 457.33
4 | 011108001004 | 1000X240X100厚中国黑花岗石荔枝面压顶 | [项目特征] 1.面层材料品种、规格、颜色:1000X240X100厚中国黑花岗石荔枝面压顶，导直角10x10 [工作内容] 1.清理基层 2.抹找平层 3.面层铺贴、磨边 4.勾缝 5.刷防护材料 6.酸洗、打蜡 7.材料运输 | m2 | 4.73 |  | 385.65 | 1824.12
艺术廊其它项目
本页小计 | [7 empty] | 4395.32
表-09
分部分项工程项目清单计价表
工程名称：建筑工程 | [5 empty] | 第 19 页 共 30 页
序号 | 项目编码 | 项目名称 | 项目特征 | 计量单位 | 工程量 |  | 金额（元）
[7 empty] | 综合单价 | 合价 | 其中:暂估价
1 | 030901013001 | 干粉灭火器 | [项目特征] 1.规格、型号:2个/组 [工作内容] 1.设置 | 组 | 3 |  | 164.2 | 492.6
门廊及瓦下语声部分
1 | 010501001003 | 垫层 C20 | [项目特征] 1.混凝土种类:商品砼 2.混凝土强度等级:C20 3.部位:花池 [工作内容] 1.混凝土制作、运输、浇筑、振捣、养护 | m3 | 6.63 |  | 397.21 | 2633.5
2 | 010401012003 | 砖砌台阶 | [项目特征] 1.零星砌砖名称、部位:台阶 2.砖品种、规格、强度等级:M7.5水泥砂浆砌MU10砖墙 [工作内容] 1.砂浆制作、运输 2.砌砖 3.刮缝 4.材料运输 | m2 | 16.86 |  | 122.15 | 2059.45
3 | 010401003002 | 花池墙体（花池） | [项目特征] 1.砖品种、规格、强度等级:M7.5水泥砂浆砌MU10青砖墙 [工作内容] 1.砂浆制作、运输 2.砌砖 3.刮缝 4.砖压顶砌筑 5.材料运输 | m3 | 24.72 |  | 736.54 | 18207.27
本页小计 | [7 empty] | 23392.82
表-09
分部分项工程项目清单计价表
工程名称：建筑工程 | [5 empty] | 第 20 页 共 30 页
序号 | 项目编码 | 项目名称 | 项目特征 | 计量单位 | 工程量 |  | 金额（元）
[7 empty] | 综合单价 | 合价 | 其中:暂估价
4 | 011204002001 | 20mm厚虎皮石墙体饰面 | [项目特征] 1.墙体类型:原有花池 2.安装方式:20厚1：1.5水泥砂结合层 3.面层材料品种、规格、颜色:20虎皮石饰面（规格：200-500mm）缝宽8-10mm，下凹5mm 4.具体做法:详设计 [工作内容] 1.基层清理 2.砂浆制作、运输 3.粘结层铺贴 4.面层安装 5.嵌缝 6.刷防护材料 7.磨光、酸洗、打蜡 | m2 | 20.03 |  | 120.62 | 2416.02
5 | 040203007001 | 新建混凝土院坝 | [项目特征] 1.基础处理:素土碾压密实（压实度≥94%） 2.基础种类:60厚碎石垫层 3.面层种类:80厚C20混凝土随打随抹光 [工作内容] 1.模板制作、安装、拆除 2.混凝土拌和、运输、浇筑 3.伸缝 4.缩缝 5.锯缝、嵌缝 6.路面养护 | m2 | 35.27 |  | 52.23 | 1842.15
本页小计 | [7 empty] | 4258.17
表-09
分部分项工程项目清单计价表
工程名称：建筑工程 | [5 empty] | 第 21 页 共 30 页
序号 | 项目编码 | 项目名称 | 项目特征 | 计量单位 | 工程量 |  | 金额（元）
[7 empty] | 综合单价 | 合价 | 其中:暂估价
6 | 011107001002 | 荔枝面青石梯步 | [项目特征] 1.面层材料品种、规格、颜色:600X330X25厚荔枝面青石梯步（导直角5x5）+600X100X20厚机切面青石立面 2.粘结材料种类:20厚1:2水泥砂浆结合层 3.其他:详设计 [工作内容] 1.基层清理 2.粘接层 3.面层铺贴 4.勾缝 5.刷防护材料 6.材料运输 | m2 | 16.86 |  | 130.68 | 2203.26
本页小计 | [7 empty] | 2203.26
表-09
分部分项工程项目清单计价表
工程名称：建筑工程 | [5 empty] | 第 22 页 共 30 页
序号 | 项目编码 | 项目名称 | 项目特征 | 计量单位 | 工程量 |  | 金额（元）
[7 empty] | 综合单价 | 合价 | 其中:暂估价
7 | 010701001003 | 木廊架 | [项目特征] 1.规格尺寸:4157*2955mm 2.基础处理:素土碾压密实（密实度≥94%） 3.垫层材料种类、厚度:100厚C20混凝土垫层 4.混凝土种类:商品砼 5.混凝土等级:C25 6.钢材种类:详设计 7.材料品种、规格:防腐木柱，规格详设计 8.柱础种类:300x300x250mm青石柱础 9.防护材料种类:栗色防腐油两遍 10.具体做法:详设计 [工作内容] 1.模板及支架(撑)制作、安装、拆除、堆放、运输及清理模内杂物、刷隔离剂等 2.混凝土制作、运输、浇筑、振捣、养护 3.制作 4.运输 5.安装 6.刷防护材料 | 个 | 1 |  | 4598.91 | 4598.91
本页小计 | [7 empty] | 4598.91
表-09
分部分项工程项目清单计价表
工程名称：建筑工程 | [5 empty] | 第 23 页 共 30 页
序号 | 项目编码 | 项目名称 | 项目特征 | 计量单位 | 工程量 |  | 金额（元）
[7 empty] | 综合单价 | 合价 | 其中:暂估价
8 | 011210002001 | 镀锌矩管格栅 | [项目特征] 1.基础种类:C20混凝土 2.钢筋种类:详设计 3.格栅材料品种、规格、颜色:60X40X2厚镀锌矩管（与下部钢板满焊） 4.防护材料:面饰仿木纹漆（颜色与立柱接近） 5.具体做法:详设计 [工作内容] 1.混凝土制作、运输、浇筑、振捣、养护 2.钢筋制作、安装 3.格栅制作、运输、安装 4.嵌缝、塞口 5.刷防护材料 | m2 | 34.38 |  | 206.98 | 7115.97
9 | 011208001001 | 200*200*30防腐木外包柱 | [项目特征] 1.基层材料种类、规格:聚氨酯发泡胶填充 2.面层材料品种、规格、颜色:200*200*30防腐木 3.防护材料:防腐油两遍（颜色需由甲方与设计认定） [工作内容] 1.清理基层 2.钉隔离层 3.基层铺钉 4.面层铺贴 5.刷防护材料 | m2 | 29.04 |  | 140.07 | 4067.63
本页小计 | [7 empty] | 11183.6
表-09
分部分项工程项目清单计价表
工程名称：建筑工程 | [5 empty] | 第 24 页 共 30 页
序号 | 项目编码 | 项目名称 | 项目特征 | 计量单位 | 工程量 |  | 金额（元）
[7 empty] | 综合单价 | 合价 | 其中:暂估价
10 | 020203001001 | 300*300*300錾道面青石柱础 | [项目特征] 1.石料种类、构件规格:250*250*200錾道面青石 2.榫头加工要求:满足设计及规范要求 3.石表面加工要求及等级:满足设计及规范要求 4.其他:满足设计及规范要求 [工作内容] 1.石构件制作 2.吊装 3.运输 4.安装、校正、修正缝口、固定 | 个 | 11 |  | 106.66 | 1173.26
11 | 011404010001 | 仿木纹漆 | [项目特征] 1.部位:斜撑、骨架 2.油漆品种、刷漆遍数:仿木纹漆两遍 [工作内容] 1.基层清理 2.刷防护材料、油漆 | m2 | 14.9 |  | 17.41 | 259.41
12 | 020508019001 | 150*30mm厚封檐板 | [项目特征] 1.断面尺寸:150*30 2.木材品种:杉木防腐木 3.防护材料种类、涂刷遍数:涂刷栗色防腐油两遍 4.其他:满足设计及规范要求 [工作内容] 1.刨光制作 2.安装 3.刷防护材料 | m | 81.02 |  | 24.17 | 1958.25
本页小计 | [7 empty] | 3390.92
表-09
分部分项工程项目清单计价表
工程名称：建筑工程 | [5 empty] | 第 25 页 共 30 页
序号 | 项目编码 | 项目名称 | 项目特征 | 计量单位 | 工程量 |  | 金额（元）
[7 empty] | 综合单价 | 合价 | 其中:暂估价
13 | 010702002001 | Φ100檩子 | [项目特征] 1.构件规格尺寸:Φ100檩子 2.面层漆:仿木纹漆两遍 3.其他:满足设计及规范要求 [工作内容] 1.制作 2.运输 3.安装 4.刷面漆 | m3 | 0.24 |  | 4539.98 | 1089.6
14 | 010702002002 | Φ130脊檩 | [项目特征] 1.构件规格尺寸:Φ130脊檩 2.面层漆:仿木纹漆两遍 3.其他:满足设计及规范要求 [工作内容] 1.制作 2.运输 3.安装 4.刷面漆 | m3 | 0.07 |  | 4364.48 | 305.51
15 | 010702002003 | 200*100木挑梁 | [项目特征] 1.构件规格尺寸:200*100木挑梁 2.面层漆:仿木纹漆两遍 3.其他:满足设计及规范要求 [工作内容] 1.制作 2.运输 3.安装 4.刷面漆 | m3 | 0.03 |  | 4172.67 | 125.18
本页小计 | [7 empty] | 1520.29
表-09
分部分项工程项目清单计价表
工程名称：建筑工程 | [5 empty] | 第 26 页 共 30 页
序号 | 项目编码 | 项目名称 | 项目特征 | 计量单位 | 工程量 |  | 金额（元）
[7 empty] | 综合单价 | 合价 | 其中:暂估价
16 | 011407001001 | 白色外墙漆 | [项目特征] 1.基层类型:详设计 2.抹灰种类、遍数:详设计 3.涂料品种、喷刷遍数:白色外墙漆 [工作内容] 1.基层清理 2.抹灰 3.刷、喷涂料 4.刮缝 | m2 | 35.44 |  | 43.51 | 1541.99
17 | 011204001001 | 600*300仿文化石瓷砖 | [项目特征] 1.面层材料品种、规格、颜色:600*300仿文化石瓷砖 2.其他:满足设计及规范要求 3.防护材料种类:满足设计及规范要求 4.磨光、酸洗、打蜡要求:满足设计及规范要求 [工作内容] 1.基层清理 2.砂浆制作、运输 3.面层安装 4.嵌缝 5.刷防护材料 6.磨光、酸洗、打蜡 | m2 | 4.28 |  | 128.1 | 548.27
18 | 011401001001 | 木门打磨刷防腐油 | [项目特征] 1.门类型:原有木门 2.防护材料种类、涂刷遍数:涂刷栗色防腐油两遍 3.其他:满足设计及规范要求 [工作内容] 1.基层清理 2.刮腻子 3.刷防护材料，油漆 | m2 | 3.78 |  | 30.93 | 116.92
本页小计 | [7 empty] | 2207.18
表-09
分部分项工程项目清单计价表
工程名称：建筑工程 | [5 empty] | 第 27 页 共 30 页
序号 | 项目编码 | 项目名称 | 项目特征 | 计量单位 | 工程量 |  | 金额（元）
[7 empty] | 综合单价 | 合价 | 其中:暂估价
19 | 010401014001 | 形象标识正面 | [项目特征] 1.基础处理:素土碾压密实（密实度≥94%） 2.基础种类:C25钢筋砼地梁 3.钢筋种类:详设计 4.砖品种、规格、强度等级:M7.5水泥砂浆砌筑青砖+M7.5水泥砂浆砌筑空心红砖 5.压顶种类:机切面青砂岩压顶，规格详设计 6.木材种类:详设计 7.其他:小青瓦装饰+小青瓦屋檐装饰+白色烤漆字等 8.具体做法:详设计 [工作内容] 1.混凝土制作、运输、浇筑、振捣、养护 2.钢筋制作、安装 3.砌砖 4.刮缝、抹灰 5.小品、字体制作、安装 6.材料运输 | m | 7.1 |  | 1350.23 | 9586.63
本页小计 | [7 empty] | 9586.63
表-09
分部分项工程项目清单计价表
工程名称：建筑工程 | [5 empty] | 第 28 页 共 30 页
序号 | 项目编码 | 项目名称 | 项目特征 | 计量单位 | 工程量 |  | 金额（元）
[7 empty] | 综合单价 | 合价 | 其中:暂估价
20 | 010401014002 | 形象标识左侧面 | [项目特征] 1.基础处理:素土碾压密实（密实度≥94%） 2.基础种类:C25钢筋砼地梁 3.钢筋种类:详设计 4.砖品种、规格、强度等级:M7.5水泥砂浆砌筑青砖 5.其他:2厚不锈钢制作40厚造型（颜色详建委logo标准色）+耐候钢板字体+Φ180x2300成品防腐花槽等 6.具体做法:详设计 [工作内容] 1.混凝土制作、运输、浇筑、振捣、养护 2.钢筋制作、安装 3.砌砖 4.刮缝、抹灰 5.小品、字体制作、安装 6.材料运输 | m | 3.42 |  | 1879.48 | 6427.82
本页小计 | [7 empty] | 6427.82
表-09
分部分项工程项目清单计价表
工程名称：建筑工程 | [5 empty] | 第 29 页 共 30 页
序号 | 项目编码 | 项目名称 | 项目特征 | 计量单位 | 工程量 |  | 金额（元）
[7 empty] | 综合单价 | 合价 | 其中:暂估价
21 | 010701001002 | 门廊 | [项目特征] 1.规格尺寸:详设计 2.基础处理:素土碾压密实（密实度≥95%） 3.垫层材料种类、厚度:100厚C20混凝土垫层 4.混凝土种类:商品砼 5.混凝土等级:C25 6.钢材种类:详设计 7.木材品种、规格:防腐木柱，规格详设计 8.屋面材质:小青瓦屋面 9.防护材料种类:栗色防腐油两遍 10.具体做法:详设计 [工作内容] 1.模板及支架(撑)制作、安装、拆除、堆放、运输及清理模内杂物、刷隔离剂等 2.混凝土制作、运输、浇筑、振捣、养护 3.制作 4.运输 5.安装 6.刷防护材料 | 个 | 1 |  | 3320.85 | 3320.85
22 | 050307017001 | 树桩垃圾桶 | [项目特征] 1.垃圾箱材质:树桩垃圾桶 2.规格尺寸:42x48x64H（cm） 3.材质:树脂 [工作内容] 1.制作 2.运输 3.安放 | 个 | 5 |  | 203.58 | 1017.9
本页小计 | [7 empty] | 4338.75
表-09
分部分项工程项目清单计价表
工程名称：建筑工程 | [5 empty] | 第 30 页 共 30 页
序号 | 项目编码 | 项目名称 | 项目特征 | 计量单位 | 工程量 |  | 金额（元）
[7 empty] | 综合单价 | 合价 | 其中:暂估价
23 | 011507001001 | 菌菇小品 | [项目特征] 1.名称:菌菇小品 2.规格:左边：Φ50x38H（cm）+中间：Φ75x60H（cm）+右边：Φ60x46H（cm） 3.材质:玻璃钢 4.其他:详设计 [工作内容] 1.制作 2.安装 3.刷防护材料、油漆 | 套 | 1 |  | 2870 | 2870
本页小计 | [7 empty] | 2870
合 计 | [7 empty] | 449284.53

## 表-09 施工技术措施项目清单计价表
表-09
施工技术措施项目清单计价表
工程名称：建筑工程 | [5 empty] | 第 1 页 共 1 页
序号 | 项目编码 | 项目名称 | 项目特征 | 计量单位 | 工程量 |  | 金额（元）
[7 empty] | 综合单价 | 合价 | 其中:暂估价
| 一 | 施工技术措施项目 | [5 empty] | 3638.73
1 | 011701001001 | 钢管脚手架 | [工作内容] 1.场内、场外材料搬运 2.搭、拆脚手架、斜道、上料平台 3.安全网的铺设 4.选择附墙点与主体连接 5.测试电动装置、安全锁等 6.拆除脚手架后材料的堆放 | 项 | 1 |  | 3638.73 | 3638.73
本页小计 | [7 empty] | 3638.73
合 计 | [7 empty] | 3638.73

## 表-10 施工组织措施项目清单计价表
表-10
施工组织措施项目清单计价表
工程名称：建筑工程 | [6 empty] | 第 1 页 共 2 页
序号 | 项目编码 | 项目名称 | 计算 基础 | 费率 (%) | 金额 (元) | 调整 费率 (%) |  | 调整后 金额 (元) | 备注
1 | 011707B16001 | 组织措施费 | (分部分项人工费+分部分项机械费+技术措施人工费+技术措施机械费-机械（爆破）土石方人工费-机械（爆破）土石方机械费-机械（爆破）土石方人工费-机械（爆破）土石方机械费-人工土石方人工费-人工土石方技术措施人工费-人工土石方机械费-人工土石方技术措施机械费)+(机械（爆破）土石方人工费+机械（爆破）土石方机械费+机械（爆破）土石方人工费+机械（爆破）土石方机械费)*0.048/费率+(人工土石方人工费+人工土石方技术措施人工费)*0.0222/费率 | 6.2 | 7652.44
2 | 011707001001 | 安全文明施工费 | 21654.32 |  | 21654.32
3 | 011707B15001 | 建设工程竣工档案编制费 | (分部分项人工费+分部分项机械费+技术措施人工费+技术措施机械费-机械（爆破）土石方人工费-机械（爆破）土石方机械费-机械（爆破）土石方人工费-机械（爆破）土石方机械费-人工土石方人工费-人工土石方技术措施人工费-人工土石方机械费-人工土石方技术措施机械费)+(机械（爆破）土石方人工费+机械（爆 | 0.42 | 518.39
注：1.计算基础和费用标准按本市有关费用定额或文件执行。 2.根据施工方案计算的措施费，可不填写“计算基础”和“费率”的数值，只填写“金额”数值，但应在备注栏说明施工 方案出处或计算方法。
表-10
施工组织措施项目清单计价表
工程名称：建筑工程 | [6 empty] | 第 2 页 共 2 页
序号 | 项目编码 | 项目名称 | 计算 基础 | 费率 (%) | 金额 (元) | 调整 费率 (%) |  | 调整后 金额 (元) | 备注
破）土石方机械费+机械（爆破）土石方人工费+机械（爆破）土石方机械费)*0.002/费率+(人工土石方人工费+人工土石方技术措施人工费)*0.0019/费率
合 计 |  |  |  |  | 29825.15

## 表-12 规费、税金项目计价表
表-12
规费、税金项目计价表
工程名称：建筑工程 |  |  |  | 第 1 页 共 1 页
序号 | 项目名称 | 计算基础 | 费率(%) |  | 金额（元）
1 | 规费 | 专业工程规费（人+机）+机械（爆破）土石方规费（人+机）*0.072/费率+人工土石方规费（人）*0.082/费率 | 10.32 |  | 12737.6
2 | 税金 | 2.1 + 2.2 + 2.3 |  |  | 49053.11
2.1 | 增值税 | 分部分项工程费+措施项目费+其他项目费+规费-甲供材料费 | 9 |  | 44593.74
2.2 | 附加税 | 增值税 | 10 |  | 4459.37
2.3 | 环境保护税 | 按实计算
合计 |  |  |  |  | 61790.71