## 封-2 招标控制价
| 铜梁区围龙镇龙苑村农村生活污水治理项目 | [5 empty] | 工程 | 封-2
招标控制价
招标控制价(小写)： |  |  | 936663.33
(大写)： |  |  | 玖拾叁万陆仟陆佰陆拾叁元叁角叁分
其中:安全文明施工费用(小写): |  |  |  | 22770.63
(大写)： |  |  |  | 贰万贰仟柒佰柒拾元陆角叁分
招 标 人： |  |  |  |  | 工程造价 咨 询 人：
|  | (单位盖章) |  |  |  | (单位资质专用章)
法定代表人 或其授权人： |  |  |  |  | 法定代表人 或其授权人：
|  | (签字或盖) |  |  |  | (签字或盖章)
编 制 人： |  |  |  |  | 审 核 人：
|  | (造价人员签字盖专用章) |  |  |  | (造价工程师签字盖专用章)
时 间： 年 月 日

## 表-03 单项工程招标控制价汇总表【铜梁区围龙镇龙苑村农村
表—03
单项工程招标控制价汇总表
工程名称：铜梁区围龙镇龙苑村农村生活污水治理项目 |  |  |  |  | 第 1 页 共 1 页
序号 | 单位工程名称 | 金 额 （元） | 其 中
|  |  | 暂估价 （元） | 安全文明 施工费 （元） |  | 规 费 （元）
1 | 土石方（全费用） | 95348.04
2 | 排水工程 | 841315.29 | 7000 | 22770.63 |  | 14943.5
合 计 |  | 936663.33 | 7000 | 22770.63 |  | 14943.5
注：本表适用于单项工程招标控制价或投标报价的汇总。暂估价包括分部分项工程中的暂估价和专业工程暂估价。

## 封-2 招标控制价【土石方（全费用）】
封-2 | 土石方（全费用） | [5 empty] | 工程
招标控制价
招标控制价 |  | (小写): | 95,348.04
|  | (大写): | 玖万伍仟叁佰肆拾捌元零肆分
其中:安全文明施工费(小写): |  |  |  | 0
(大写): |  |  |  | 零元整
招 标 人： |  |  |  |  | 工程造价 咨 询 人：
|  |  | (单位盖章) |  |  | (单位资质专用章)
法定代理人 或其授权人： |  |  |  |  | 法定代理人 或其授权人：
|  |  | (签字或盖章) |  |  | (签字或盖章)
编 制 人： |  |  |  |  | 复 核 人：
|  |  | (造价人员签字盖专用章) |  |  | (造价工程师签字盖专用章)
时间： 年 月 日

## 表-04 单位工程招标控制价汇总表【土石方（全费用）】
表-04
单位工程招标控制价汇总表
工程名称：土石方（全费用） |  |  | 第 1 页 共 1 页
序号 | 汇总内容 | 金额(元) |  | 其中：暂估价(元)
1 | 分部分项工程费 | 95348.04
1.1 | A建筑工程 | 95348.04
2 | 措施项目费
3 | 其他项目费
4 | 其他项目安文费
5 | 其他项目税金 |  |  | －
投标报价合计=1+2+3+4+5 |  | 95,348.04
注：1.本表适用于单位工程招标控制价或投标报价的汇总，如无单位工程划分，单项工程也使用本表汇总。 2.分部分项工程、措施项目中暂估价中应填写材料、工程设备暂估价，其他项目中暂估价应填写专业工程暂估价。

## 表-09 分部分项工程项目清单计价表【土石方（全费用）】
表-09
分部分项工程项目清单计价表
工程名称：土石方（全费用） | [5 empty] | 第 1 页 共 2 页
序号 | 项目编码 | 项目名称 | 项目特征 | 计量单位 | 工程量 |  | 金额（元）
[7 empty] | 综合单价 | 合价 | 其中:暂估价
| A | 建筑工程
1 | 010101004001 | 挖沟槽（基坑）土石方 | [项目特征] 1.土石类别:综合考虑 2.挖土深度:满足设计及规范要求 3.开挖方式:综合考虑 4.回填碾压:回填材质及压实度等满足设计及规范要求 5.综合单价:包含开挖、机械凿打、爆破、解小、场内排水、场内转运、回填碾压、机械进出场费、余方运距2KM内等全部工作内容，亦包含建筑工程一般风险、管理费、利润、措施费（含安全文明施工费）、规费、税金等所有内容。 6.备注:工程量按挖方量计 [工作内容] 1.排地表水 2.土石方开挖 3.围护(挡土板)及拆除 4.基底钎探 5.场内运输 6.回填碾压 7.余方弃置2KM 8.密闭运输 | m3 | 2135 |  | 22.8 | 48678
本页小计 | [7 empty] | 48678
表-09
分部分项工程项目清单计价表
工程名称：土石方（全费用） | [5 empty] | 第 2 页 共 2 页
序号 | 项目编码 | 项目名称 | 项目特征 | 计量单位 | 工程量 |  | 金额（元）
[7 empty] | 综合单价 | 合价 | 其中:暂估价
2 | 040103001001 | 中砂回填 | [项目特征] 1.密实度要求:满足设计及规范要求 2.填方材料品种:中、粗砂 3.填方粒径要求:满足设计及规范要求 4.填方来源、运距:综合考虑 5.综合单价:包含建设工程一般风险费、管理费、利润、措施费（含安全文明施工费）、规费、税金等所有费用 [工作内容] 1.运输 2.回填 3.压实 | m3 | 165.82 |  | 281.45 | 46670.04
本页小计 | [7 empty] | 46670.04
合 计 | [7 empty] | 95348.04

## 封-2 招标控制价【排水工程】
封-2 | 排水工程 | [5 empty] | 工程
招标控制价
招标控制价 |  | (小写): | 841,315.29
|  | (大写): | 捌拾肆万壹仟叁佰壹拾伍元贰角玖分
其中:安全文明施工费(小写): |  |  |  | 22770.63
(大写): |  |  |  | 贰万贰仟柒佰柒拾元陆角叁分
招 标 人： |  |  |  |  | 工程造价 咨 询 人：
|  |  | (单位盖章) |  |  | (单位资质专用章)
法定代理人 或其授权人： |  |  |  |  | 法定代理人 或其授权人：
|  |  | (签字或盖章) |  |  | (签字或盖章)
编 制 人： |  |  |  |  | 复 核 人：
|  |  | (造价人员签字盖专用章) |  |  | (造价工程师签字盖专用章)
时间： 年 月 日

## 表-04 单位工程招标控制价汇总表【排水工程】
表-04
单位工程招标控制价汇总表
工程名称：排水工程 |  |  | 第 1 页 共 1 页
序号 | 汇总内容 | 金额(元) |  | 其中：暂估价(元)
1 | 分部分项工程费 | 708726.77
1.1 | A检查井 | 171980.24
1.2 | 地面恢复 | 192071.14
1.3 | A地面拆除 | 63143.33
1.4 | D排水管 | 99995.11
1.5 | 其他 | 181536.95
2 | 措施项目费 | 37373.63
2.1 | 其中：安全文明施工费 | 22770.63
3 | 其他项目费 | 7000 |  | 7000
4 | 规费 | 14943.5 |  | －
5 | 税金 | 73271.39 |  | －
投标报价合计=1+2+3+4+5 |  | 841,315.29 |  | 7000
注：1.本表适用于单位工程招标控制价或投标报价的汇总，如无单位工程划分，单项工程也使用本表汇总。 2.分部分项工程、措施项目中暂估价中应填写材料、工程设备暂估价，其他项目中暂估价应填写专业工程暂估价。

## 表-08 措施项目汇总表【排水工程】
表-08
措施项目汇总表
工程名称：排水工程 |  |  | 第 1 页 共 1 页
序号 | 项目名称 | 金额(元)
|  | 合价 |  | 其中：暂估价
1 | 施工技术措施项目
2 | 施工组织措施项目 | 37373.63
2.1 | 其中：安全文明施工费 | 22770.63
2.2 | 建设工程竣工档案编制费 | 599.48
措施项目费合计=1+2 |  | 37373.63

## 表-09 分部分项工程项目清单计价表【排水工程】
表-09
分部分项工程项目清单计价表
工程名称：排水工程 | [5 empty] | 第 1 页 共 8 页
序号 | 项目编码 | 项目名称 | 项目特征 | 计量单位 | 工程量 |  | 金额（元）
[7 empty] | 综合单价 | 合价 | 其中:暂估价
| A | 检查井
1 | 040504002001 | 雨水井 1200*1100mm | [项目特征] 1.垫层、基础材质及厚度:100厚C15混凝土垫层 2.混凝土强度等级:C30 P6 3.钢筋规格:综合 4.盖板材质、规格:Φ700球墨铸铁井盖 5.防坠网:高强度聚乙烯等耐潮防腐材料；网体网绳直径8mm，所有网绳又不小于3股单绳制成，单绳拉力大于1600N;防坠网直径600~800mm，其网目边长不大于100mm，承重不低于300kg，网绳断裂强力大于等于3000N,耐冲力大于等于500焦耳网绳不断裂 6.说明:做法参照图集20S515,页39 7.挂螺栓:材质为304不锈钢，前段带挂钩，挂钩闭合度330度，螺杆直径8mm，长度不小于120mm 8.安装:挂钩螺栓安装在距井盖250mm深处，在井筒确定膨胀螺栓8个，沿圆周均分且在同一水平面上水平，钻孔至适合膨胀螺栓的长度，清孔，插入膨胀螺栓，钩向上，膨胀螺栓与螺栓杆缝隙为10mm，拧紧固定， [工作内容] 1.垫层铺筑 2.模板制作、安装、拆除 3.混凝土拌和、运输、浇筑、养护 4.井圈、井盖安装 5.盖板安装 6.踏步安装 7.防水、止水 | 座 | 4 |  | 5576 | 22304
本页小计 | [7 empty] | 22304
表-09
分部分项工程项目清单计价表
工程名称：排水工程 | [5 empty] | 第 2 页 共 8 页
序号 | 项目编码 | 项目名称 | 项目特征 | 计量单位 | 工程量 |  | 金额（元）
[7 empty] | 综合单价 | 合价 | 其中:暂估价
2 | 040504002002 | 污水井 1200*1100mm | [项目特征] 1.垫层、基础材质及厚度:100厚C15混凝土垫层 2.混凝土强度等级:C30 P6 3.钢筋规格:综合 4.盖板材质、规格:Φ700球墨铸铁井盖 5.防坠网:高强度聚乙烯等耐潮防腐材料；网体网绳直径8mm，所有网绳又不小于3股单绳制成，单绳拉力大于1600N;防坠网直径600~800mm，其网目边长不大于100mm，承重不低于300kg，网绳断裂强力大于等于3000N,耐冲力大于等于500焦耳网绳不断裂 6.说明:做法参照图集20S515,页43 7.挂螺栓:材质为304不锈钢，前段带挂钩，挂钩闭合度330度，螺杆直径8mm，长度不小于120mm 8.安装:挂钩螺栓安装在距井盖250mm深处，在井筒确定膨胀螺栓8个，沿圆周均分且在同一水平面上水平，钻孔至适合膨胀螺栓的长度，清孔，插入膨胀螺栓，钩向上，膨胀螺栓与螺栓杆缝隙为10mm，拧紧固定， [工作内容] 1.垫层铺筑 2.模板制作、安装、拆除 3.混凝土拌和、运输、浇筑、养护 4.井圈、井盖安装 5.盖板安装 6.踏步安装 7.防水、止水 | 座 | 42 |  | 3563.72 | 149676.24
地面恢复
本页小计 | [7 empty] | 149676.24
表-09
分部分项工程项目清单计价表
工程名称：排水工程 | [5 empty] | 第 3 页 共 8 页
序号 | 项目编码 | 项目名称 | 项目特征 | 计量单位 | 工程量 |  | 金额（元）
[7 empty] | 综合单价 | 合价 | 其中:暂估价
1 | 040203006001 | 沥青混凝土地面 | [项目特征] 1.名称:沥青混凝土地面 2.基层:C30水泥混凝土厚300 3.面层:改性沥青玛蹄脂碎石SMA-13厚50mm；沥青混凝土AC-16面层60mm；改性乳化沥青稀浆封层厚7mm；改性乳化沥青透层(0.7-1.5 L/M2)； 4.防水:APP改性沥青防水卷材贴缝500mm宽 5.说明:回填至原路床顶，其他满足设计及规范要求 [工作内容] 1.模板制作、安装、拆除 2.混凝土拌和、运输、浇筑 3.清理下承面 4.拌和、运输 5.摊铺、整型 6.压实 | m2 | 300 |  | 274.43 | 82329
2 | 040203007001 | 水泥混凝土地面 | [项目特征] 1.名称:水泥混凝土地面 2.垫层:10cm厚碎石垫层 3.面层:30cm厚C30混凝土 [工作内容] 1.模板制作、安装、拆除 2.混凝土拌和、运输、浇筑 3.拉毛 4.压痕或刻防滑槽 5.伸缝 6.缩缝 7.锯缝、嵌缝 8.路面养护 | m2 | 278 |  | 161.08 | 44780.24
本页小计 | [7 empty] | 127109.24
表-09
分部分项工程项目清单计价表
工程名称：排水工程 | [5 empty] | 第 4 页 共 8 页
序号 | 项目编码 | 项目名称 | 项目特征 | 计量单位 | 工程量 |  | 金额（元）
[7 empty] | 综合单价 | 合价 | 其中:暂估价
3 | 040204002001 | 人行道地面 | [项目特征] 1.名称:人行道地面 2.块料品种、规格:150x300x30透水砖 饰面层(材质、规格同原人行道) 3.砂浆:30厚1:3水泥砂浆 4.基础、垫层：材料品种、厚度:200mm厚C20混凝土；100mm厚级配碎石 5.说明:回填夯实系数0.94，其他满足设计及规定要求 [工作内容] 1.基础、垫层铺筑 2.块料铺设 | m2 | 370 |  | 164.68 | 60931.6
4 | 040204004001 | 安砌侧(平、缘)石利旧 | [项目特征] 1.材料品种、规格:原路缘石利旧安装 2.粘接层:30厚1:3水泥砂浆粘合层 [工作内容] 1.开槽 2.基础、垫层铺筑 3.侧(平、缘)石安砌 | m | 205 |  | 19.66 | 4030.3
| A | 地面拆除
1 | 041001001001 | 沥青混凝土地面拆除 | [项目特征] 1.材质:综合考虑 2.厚度:综合考虑 3.拆除方式:综合考虑 [工作内容] 1.拆除、清理 2.运输 | m2 | 300 |  | 43.24 | 12972
本页小计 | [7 empty] | 77933.9
表-09
分部分项工程项目清单计价表
工程名称：排水工程 | [5 empty] | 第 5 页 共 8 页
序号 | 项目编码 | 项目名称 | 项目特征 | 计量单位 | 工程量 |  | 金额（元）
[7 empty] | 综合单价 | 合价 | 其中:暂估价
2 | 041001001002 | 混凝土地面拆除 | [项目特征] 1.材质:综合考虑 2.厚度:综合考虑 3.拆除方式:综合考虑 [工作内容] 1.拆除、清理 2.运输 | m2 | 278 |  | 39.65 | 11022.7
3 | 041001002001 | 人行道地面拆除 | [项目特征] 1.材质:综合考虑 2.厚度:综合考虑 3.拆除方式:综合考虑 [工作内容] 1.拆除、清理 2.运输 | m2 | 370 |  | 27.88 | 10315.6
4 | 041001005001 | 侧、平(缘)石拆除 | [项目特征] 1.材质:综合考虑 [工作内容] 1.拆除、清理 2.运输 | m | 205 |  | 4.46 | 914.3
5 | 041109B07001 | 建筑垃圾清运 | [项目特征] 1.运输距离:2km [工作内容] 1.运输 2.弃渣 | m3 | 367.4 |  | 75.99 | 27918.73
| D | 排水管
本页小计 | [7 empty] | 50171.33
表-09
分部分项工程项目清单计价表
工程名称：排水工程 | [5 empty] | 第 6 页 共 8 页
序号 | 项目编码 | 项目名称 | 项目特征 | 计量单位 | 工程量 |  | 金额（元）
[7 empty] | 综合单价 | 合价 | 其中:暂估价
1 | 040501004001 | HDPE双壁波纹管DN800 | [项目特征] 1.材质及规格:HDPE双壁波纹管DN800，环刚度SN8 2.连接形式:满足设计及规范要求 3.铺设深度:满足设计及规范要求 4.管道检验及试验要求:满足设计及规范要求 [工作内容] 1.管道铺设 2.管道检验及试验 | m | 49.85 |  | 409.82 | 20429.53
2 | 040501004002 | HDPE双壁波纹管DN600 | [项目特征] 1.材质及规格:HDPE双壁波纹管DN600，环刚度SN8 2.连接形式:满足设计及规范要求 3.铺设深度:满足设计及规范要求 4.管道检验及试验要求:满足设计及规范要求 [工作内容] 1.管道铺设 2.管道检验及试验 | m | 144.54 |  | 246.8 | 35672.47
3 | 040501004005 | HDPE双壁波纹管DN400 | [项目特征] 1.材质及规格:HDPE双壁波纹管DN400，环刚度SN8 2.连接形式:满足设计及规范要求 3.铺设深度:满足设计及规范要求 4.管道检验及试验要求:满足设计及规范要求 [工作内容] 1.管道铺设 2.管道检验及试验 | m | 277.99 |  | 107.09 | 29769.95
本页小计 | [7 empty] | 85871.95
表-09
分部分项工程项目清单计价表
工程名称：排水工程 | [5 empty] | 第 7 页 共 8 页
序号 | 项目编码 | 项目名称 | 项目特征 | 计量单位 | 工程量 |  | 金额（元）
[7 empty] | 综合单价 | 合价 | 其中:暂估价
4 | 040501004003 | PVC-U排水管DN200 | [项目特征] 1.材质及规格:PVC-U DN200 2.连接形式:满足设计及规范要求 3.铺设深度:满足设计及规范要求 4.管道检验及试验要求:满足设计及规范要求 [工作内容] 1.管道铺设 2.管道检验及试验 | m | 486 |  | 29.06 | 14123.16
其他
1 | 030413004001 | 管道包封 | [项目特征] 1.名称:混凝土包封 2.混凝土强度等级:C30 3.垫层:150mm厚C30混凝土垫层 4.说明:管道埋深低于700mm所有管道，满足设计及规范要求 [工作内容] 1.灌注 2.养护 | m3 | 316.55 |  | 467.32 | 147930.15
2 | 050102002001 | 美人蕉种植 | [项目特征] 1.种类:美人蕉 2.株高、冠幅:高度60-80cm,冠幅30-40cm,每平方36株 3.起挖方式:综合考虑 4.养护期:满足相关要求 [工作内容] 1.起挖 2.运输 3.栽植 4.养护 | m2 | 20 |  | 60.34 | 1206.8
本页小计 | [7 empty] | 163260.11
表-09
分部分项工程项目清单计价表
工程名称：排水工程 | [5 empty] | 第 8 页 共 8 页
序号 | 项目编码 | 项目名称 | 项目特征 | 计量单位 | 工程量 |  | 金额（元）
[7 empty] | 综合单价 | 合价 | 其中:暂估价
3 | 010401014001 | 排水沟 | [项目特征] 1.砖品种、规格、强度等级:MU10烧结页岩实心砖 2.垫层材料种类、厚度:100厚C20混凝土垫层 3.砂浆强度等级:M7.5水泥砂浆砌筑 4.抹面:1:3水泥砂浆抹面 [工作内容] 1.土方挖、运、填 2.铺设垫层 3.底板混凝土制作、运输、浇筑、振捣、养护 4.砌砖 5.刮缝、抹灰 6.材料运输 | m | 62 |  | 200 | 12400
4 | 04B001 | 河道清漂 | [项目特征] 1.名称:河道清漂 2.说明:河道打捞漂浮物，河道实际情况综合考虑 [工作内容] 1.打捞、运输 | m | 1000 |  | 20 | 20000
本页小计 | [7 empty] | 32400
合 计 | [7 empty] | 708726.77

## 表-09 施工技术措施项目清单计价表【排水工程】
表-09
施工技术措施项目清单计价表
工程名称：排水工程 | [5 empty] | 第 1 页 共 1 页
序号 | 项目编码 | 项目名称 | 项目特征 | 计量单位 | 工程量 |  | 金额（元）
[7 empty] | 综合单价 | 合价 | 其中:暂估价
| 一 | 施工技术措施项目
本页小计
合 计

## 表-10 施工组织措施项目清单计价表【排水工程】
表-10
施工组织措施项目清单计价表
工程名称：排水工程 | [6 empty] | 第 1 页 共 2 页
序号 | 项目编码 | 项目名称 | 计算 基础 | 费率 (%) | 金额 (元) | 调整 费率 (%) |  | 调整后 金额 (元) | 备注
1 | 041109B24001 | 组织措施费 | (分部分项人工费+分部分项机械费+技术措施人工费+技术措施机械费-机械（爆破）土石方人工费-机械（爆破）土石方机械费-机械（爆破）土石方人工费-机械（爆破）土石方机械费-人工土石方人工费-人工土石方技术措施人工费-人工土石方机械费-人工土石方技术措施机械费)+(机械（爆破）土石方人工费+机械（爆破）土石方机械费+机械（爆破）土石方人工费+机械（爆破）土石方机械费)*0.048/费率+(人工土石方人工费+人工土石方技术措施人工费)*0.0222/费率 | 11.2 | 14003.52
2 | 041109001001 | 安全文明施工费 | 22770.63 | 100 | 22770.63
3 | 041109B23001 | 建设工程竣工档案编制费 | (分部分项人工费+分部分项机械费+技术措施人工费+技术措施机械费-机械（爆破）土石方人工费-机械（爆破）土石方机械费-机械（爆破）土石方人工费-机械（爆破）土石方机械费-人工土石方人工费-人工土石方技术措施人工费-人工土石方机械费-人工土石方技术措施机械费)+(机械（爆破）土石方人工费+机械（爆 | 0.48 | 599.48
注：1.计算基础和费用标准按本市有关费用定额或文件执行。 2.根据施工方案计算的措施费，可不填写“计算基础”和“费率”的数值，只填写“金额”数值，但应在备注栏说明施工 方案出处或计算方法。
表-10
施工组织措施项目清单计价表
工程名称：排水工程 | [6 empty] | 第 2 页 共 2 页
序号 | 项目编码 | 项目名称 | 计算 基础 | 费率 (%) | 金额 (元) | 调整 费率 (%) |  | 调整后 金额 (元) | 备注
破）土石方机械费+机械（爆破）土石方人工费+机械（爆破）土石方机械费)*0.002/费率+(人工土石方人工费+人工土石方技术措施人工费)*0.0019/费率
合 计 |  |  |  |  | 37373.63

## 表-11 其他项目清单计价汇总表【排水工程】
表-11
其他项目清单计价汇总表
工程名称：排水工程 |  |  |  | 第 1 页 共 1 页
序号 | 项目名称 | 计量单位 | 金额(元) |  | 备注
1 | 暂列金额 | 项 |  |  | 明细详见 表-11-1
2 | 暂估价 | 项 | 7000
2.1 | 材料(工程设备)暂估价 | 项 | -- |  | 明细详见 表-11-2
2.2 | 专业工程暂估价 | 项 | 7000 |  | 明细详见 表-11-3
3 | 计日工 | 项 |  |  | 明细详见 表-11-4
4 | 总承包服务费 | 项 |  |  | 明细详见 表-11-5
5 | 索赔与现场签证 | 项 |  |  | 明细详见 表-11-6
合 计 |  |  | 7000
注：材料、设备暂估单价进入清单项目综合单价，此处不汇总。

## 表-11-3 专业工程暂估价及结算价表【排水工程】
表-11-3
专业工程暂估价及结算价表
工程名称：排水工程 | [5 empty] | 第 1 页 共 1 页
序号 | 专业工程名称 | 工程内容 | 暂估金额 （元） | 结算金额 (元) | 差额 ±(元) |  | 备注
1 | 污水临时处理 | 污水临时处理所采取的所有措施 | 7000
合 计 |  |  | 7000 |  |  |  | —
注： 此表由招标人填写，投标人应将上述专业工程暂估价计入投标总价中。结算时按合同约定结算金额填写。

## 表-12 规费、税金项目计价表【排水工程】
表-12
规费、税金项目计价表
工程名称：排水工程 |  |  |  | 第 1 页 共 1 页
序号 | 项目名称 | 计算基础 | 费率(%) |  | 金额（元）
1 | 规费 | 专业工程规费（人+机）+机械（爆破）土石方规费（人+机）*0.072/费率+人工土石方规费（人）*0.082/费率 | 11.46 |  | 14943.5
2 | 税金 | 2.1 + 2.2 + 2.3 |  |  | 73271.39
2.1 | 增值税 | 分部分项工程费+措施项目费+其他项目费+规费-甲供材料费 | 9 |  | 69123.95
2.2 | 附加税 | 增值税 | 6 |  | 4147.44
2.3 | 环境保护税 | 按实计算
合计 |  |  |  |  | 88214.89