## 【01-1】总预算汇总表
表A.0.2-3 总 预 算 汇 总 表
建设项目名称: 铜梁区围龙镇2025年第二批泥结石路硬化项目（龙神村、龙韵村） | [9 empty] | 第 1 页 |  | 共 1 页 |  | 01-1 表
分项编号 | 工程或费用名称 | 单位 | 总数量 | 龙神村 |  |  | 龙韵村 |  |  |  | 总金额 (元) |  | 全路段 技术经济 指标 |  | 各项 费用 比例(%)
|  |  |  | 数量 | 金额 (元) | 技术经 济指标 | 数量 | 金额 (元) | 技术经 济指标
| 第100章至700章清单 |  |  |  | 373232.9 |  |  | 110746.17 |  |  | 483979.07 |  |  |  | 100
| 清单 第100章 总则 |  |  |  | 6856.67 |  |  | 2044.19 |  |  | 8900.86 |  |  |  | 1.84
| 清单 第200章 路基 |  |  |  | 6108.69 |  |  | 1294.67 |  |  | 7403.36 |  |  |  | 1.53
| 清单 第300章 路面 |  |  |  | 360267.54 |  |  | 107407.31 |  |  | 467674.85 |  |  |  | 96.63
清单 第400章 桥梁、涵洞
清单 第600章 安全设施及预埋管线
已包含在清单合计中的材料、工程设备、专业工程暂估价合计
| 清单合计减去材料、工程设备、专业工程暂估价合计 |  |  |  | 373232.9 |  |  | 110746.17 |  |  | 483979.07 |  |  |  | 100
计日工合计
劳务
材料
机械
暂列金额(不含计日工总额)
| 投标报价 |  |  |  | 373232.9 |  |  | 110746.17 |  |  | 483979.07 |  |  |  | 100
编制: | [6 empty] | 复核:

## 【5.4】投标报价汇总表(2位小数)
投标报价汇总表
标段：龙神村
序 号 | 章 次 | 科 目 名 称 | 金额(元)
1 | 100 | 清单 第100章 总则 | 6856.67
2 | 200 | 清单 第200章 路基 | 6108.69
3 | 300 | 清单 第300章 路面 | 360267.54
4 | 400 | 清单 第400章 桥梁、涵洞
5 | 600 | 清单 第600章 安全设施及预埋管线
6 | 第100章至700章清单合计 |  | 373232.9
7 | 已包含在清单合计中的材料、工程设备、专业工程暂估价合计
8 | 清单合计减去材料、工程设备、专业工程暂估价 合计(即6-7)=8 |  | 373232.9
9 | 计日工合计
10 | 暂列金额(不含计日工总额)
11 | 投标报价(6+9+10)=11 |  | 373232.9

## 【5.1】工程量清单表(2位小数)
工程量清单表
标段: 龙神村 |  |  |  | 货币单位: 人民币 元
清单 第100章 总则
子目号 | 子 目 名 称 | 单位 | 数量 | 单价 | 合价
101 | 通则
101-1 | 保险费
-a | 按合同条款规定，提供建筑工程一切险 | 总额 | 1 | 1443.5086 | 1443.51
102 | 工程管理
102-3 | 安全生产费 | 总额 | 1 | 5413.1574 | 5413.16
| 清单 第 100 章合计 人民币 | 6856.67
工程量清单表
标段: 龙神村 |  |  |  | 货币单位: 人民币 元
清单 第200章 路基
子目号 | 子 目 名 称 | 单位 | 数量 | 单价 | 合价
203 | 挖方路基
203-1 | 路基挖方
-a | 挖路基土石方（含清表、清淤、砍伐树木、挖除竹子、边沟等，开挖、爆破、解小、机械凿打、场内转运、一般回填、余方（借方）外运2公里内等全部工作内容，亦包含建设工程一般风险费等所有费用，工程量按开挖量计。） | m3 | 436.434 | 12.6 | 5499.07
204 | 填方路基
204-1 | 路基填筑(包括填前压实)
-a | 回填土石方碾压（达到规范压实度） | m3 | 148.217 | 4.113 | 609.62
| 清单 第 200 章合计 人民币 | 6108.69
工程量清单表
标段: 龙神村 |  |  |  | 货币单位: 人民币 元
清单 第300章 路面
子目号 | 子 目 名 称 | 单位 | 数量 | 单价 | 合价
306 | 级配碎(砾)石底基层、基层
306-3 | 级配碎石基层
-a | 厚50mm | m2 | 2964.34 | 11.286 | 33455.54
312 | 水泥混凝土面板
312-1 | 水泥混凝土面板
-a | 厚200mm(C30商品混凝土) | m2 | 2964.34 | 110.223 | 326738.45
312-2 | 钢筋
-a | 传力杆带肋钢筋 | kg | 17.424 | 4.221 | 73.55
| 清单 第 300 章合计 人民币 | 360267.54
工程量清单表
标段: 龙神村 |  |  |  | 货币单位: 人民币 元
清单 第400章 桥梁、涵洞
子目号 | 子 目 名 称 | 单位 | 数量 | 单价 | 合价
清单 第400章 桥梁、涵洞
清单 第 400 章合计 人民币
工程量清单表
标段: 龙神村 |  |  |  | 货币单位: 人民币 元
清单 第600章 安全设施及预埋管线
子目号 | 子 目 名 称 | 单位 | 数量 | 单价 | 合价
清单 第600章 安全设施及预埋管线
清单 第 600 章合计 人民币

## 【5.4】投标报价汇总表(2位小数) (2)
投标报价汇总表
标段：龙韵村
序 号 | 章 次 | 科 目 名 称 | 金额(元)
1 | 100 | 清单 第100章 总则 | 2044.19
2 | 200 | 清单 第200章 路基 | 1294.67
3 | 300 | 清单 第300章 路面 | 107407.31
4 | 400 | 清单 第400章 桥梁、涵洞
5 | 600 | 清单 第600章 安全设施及预埋管线
6 | 第100章至700章清单合计 |  | 110746.17
7 | 已包含在清单合计中的材料、工程设备、专业工程暂估价合计
8 | 清单合计减去材料、工程设备、专业工程暂估价 合计(即6-7)=8 |  | 110746.17
9 | 计日工合计
10 | 暂列金额(不含计日工总额)
11 | 投标报价(6+9+10)=11 |  | 110746.17

## 【5.1】工程量清单表(2位小数) (2)
工程量清单表
标段: 龙韵村 |  |  |  | 货币单位: 人民币 元
清单 第100章 总则
子目号 | 子 目 名 称 | 单位 | 数量 | 单价 | 合价
101 | 通则
101-1 | 保险费
-a | 按合同条款规定，提供建筑工程一切险 | 总额 | 1 | 430.3559 | 430.36
102 | 工程管理
102-3 | 安全生产费 | 总额 | 1 | 1613.8346 | 1613.83
| 清单 第 100 章合计 人民币 | 2044.19
工程量清单表
标段: 龙韵村 |  |  |  | 货币单位: 人民币 元
清单 第200章 路基
子目号 | 子 目 名 称 | 单位 | 数量 | 单价 | 合价
203 | 挖方路基
203-1 | 路基挖方
-a | 挖路基土石方（含清表、清淤、砍伐树木、挖除竹子、边沟等，开挖、爆破、解小、机械凿打、场内转运、一般回填、余方（借方）外运2公里内等全部工作内容，亦包含建设工程一般风险费等所有费用，工程量按开挖量计。） | m3 | 88.334 | 12.6 | 1113.01
204 | 填方路基
204-1 | 路基填筑(包括填前压实)
-a | 回填土石方碾压（达到规范压实度） | m3 | 44.167 | 4.113 | 181.66
| 清单 第 200 章合计 人民币 | 1294.67
工程量清单表
标段: 龙韵村 |  |  |  | 货币单位: 人民币 元
清单 第300章 路面
子目号 | 子 目 名 称 | 单位 | 数量 | 单价 | 合价
306 | 级配碎(砾)石底基层、基层
306-3 | 级配碎石基层
-a | 厚50mm | m2 | 883.34 | 11.286 | 9969.38
312 | 水泥混凝土面板
312-1 | 水泥混凝土面板
-a | 厚200mm(C30商品混凝土) | m2 | 883.34 | 110.223 | 97364.38
312-2 | 钢筋
-a | 传力杆带肋钢筋 | kg | 17.424 | 4.221 | 73.55
| 清单 第 300 章合计 人民币 | 107407.31
工程量清单表
标段: 龙韵村 |  |  |  | 货币单位: 人民币 元
清单 第400章 桥梁、涵洞
子目号 | 子 目 名 称 | 单位 | 数量 | 单价 | 合价
清单 第400章 桥梁、涵洞
清单 第 400 章合计 人民币
工程量清单表
标段: 龙韵村 |  |  |  | 货币单位: 人民币 元
清单 第600章 安全设施及预埋管线
子目号 | 子 目 名 称 | 单位 | 数量 | 单价 | 合价
清单 第600章 安全设施及预埋管线
清单 第 600 章合计 人民币