## 封-2 招标控制价
| 铜梁区维新镇新滩村文体阵地建设项目 | [5 empty] | 工程 | 封-2
招标控制价
招标控制价(小写)： |  |  | 81344.64
(大写)： |  |  | 捌万壹仟叁佰肆拾肆元陆角肆分
其中:安全文明施工费用(小写): |  |  |  | 0
(大写)： |  |  |  | 零元整
招 标 人： |  |  |  |  | 工程造价 咨 询 人：
|  | (单位盖章) |  |  |  | (单位资质专用章)
法定代表人 或其授权人： |  | {招标人信息\法定代表人} |  |  | 法定代表人 或其授权人：
|  | (签字或盖) |  |  |  | (签字或盖章)
编 制 人： |  |  |  |  | 审 核 人：
|  | (造价人员签字盖专用章) |  |  |  | (造价工程师签字盖专用章)
时 间： 年 月 日

## 表-03 单项工程招标控制价汇总表【铜梁区维新镇新滩村文体
表—03
单项工程招标控制价汇总表
工程名称：铜梁区维新镇新滩村文体阵地建设项目 |  |  |  |  | 第 1 页 共 1 页
序号 | 单位工程名称 | 金 额 （元） | 其 中
|  |  | 暂估价 （元） | 安全文明 施工费 （元） |  | 规 费 （元）
1 | 建筑工程 | 81344.64
合 计 |  | 81344.64
注：本表适用于单项工程招标控制价或投标报价的汇总。暂估价包括分部分项工程中的暂估价和专业工程暂估价。

## 表-04 单位工程招标控制价汇总表【建筑工程】
表-04
单位工程招标控制价汇总表
工程名称：建筑工程 |  |  | 第 1 页 共 1 页
序号 | 汇总内容 | 金额(元) |  | 其中：暂估价(元)
1 | 分部分项工程费 | 81344.64
1.1 | 围墙饰面工程 | 11419
1.2 | 室外踏步 | 6235.49
1.3 | 地面工程 | 44007.06
1.4 | 新建围墙 | 2320.89
1.5 | 拆除工程 | 2740.89
1.6 | 物资采购 | 14621.31
2 | 措施项目费
3 | 其他项目费
4 | 其他项目安文费
5 | 其他项目税金 |  |  | －
投标报价合计=1+2+3+4+5 |  | 81,344.64
注：1.本表适用于单位工程招标控制价或投标报价的汇总，如无单位工程划分，单项工程也使用本表汇总。 2.分部分项工程、措施项目中暂估价中应填写材料、工程设备暂估价，其他项目中暂估价应填写专业工程暂估价。

## 表-09 分部分项工程项目清单计价表【建筑工程】
表-09
分部分项工程项目清单计价表
工程名称：建筑工程 | [5 empty] | 第 1 页 共 12 页
序号 | 项目编码 | 项目名称 | 项目特征 | 计量单位 | 工程量 |  | 金额（元）
[7 empty] | 综合单价 | 合价 | 其中:暂估价
围墙饰面工程
1 | 011201001002 | 原有围墙新做涂料面层 | [项目特征] 1.名称:原有围墙新做涂料面层 2.底层厚度、砂浆配合比:15mm厚1：:2.5水泥砂浆 3.面层厚度、砂浆配合比:N型腻子两道+白色无机涂料两道 4.综合单价:包含建筑工程一般风险、管理费、利润、措施费（含安全文明施工费）、规费、税金等所有内容。 [工作内容] 1.基层清理 2.砂浆制作、运输 3.底层抹灰 4.抹面层 5.抹装饰面 6.勾分格缝 | m2 | 150 |  | 70.02 | 10503
2 | 011201001003 | 1：2.5参5%防水剂水泥砂浆抹灰 | [项目特征] 1.面层厚度、砂浆配合比:1：2.5参5%防水剂水泥砂浆抹灰 2.综合单价:包含建筑工程一般风险、管理费、利润、措施费（含安全文明施工费）、规费、税金等所有内容。 [工作内容] 1.基层清理 2.砂浆制作、运输 3.底层抹灰 4.抹面层 5.抹装饰面 6.勾分格缝 | m2 | 25 |  | 36.64 | 916
室外踏步
本页小计 | [7 empty] | 11419
表-09
分部分项工程项目清单计价表
工程名称：建筑工程 | [5 empty] | 第 2 页 共 12 页
序号 | 项目编码 | 项目名称 | 项目特征 | 计量单位 | 工程量 |  | 金额（元）
[7 empty] | 综合单价 | 合价 | 其中:暂估价
1 | 011107001001 | 石材台阶面 | [项目特征] 1.找平层厚度、砂浆配合比:20mm厚1:3干硬性水泥砂浆找平层 2.粘结材料种类:15mm厚1：2.5水泥砂浆结合层 3.面层材料品种、规格、颜色:20mm厚室外防滑踏步石材，颜色满足业主要求 4.综合单价:包含建筑工程一般风险、管理费、利润、措施费（含安全文明施工费）、规费、税金等所有内容。 [工作内容] 1.基层清理 2.抹找平层 3.面层铺贴 4.贴嵌防滑条 5.勾缝 6.刷防护材料 7.材料运输 | m2 | 23.05 |  | 270.52 | 6235.49
地面工程
1 | 01B006 | 专业运动公司篮球场划线 | [项目特征] 1.名称:专业运动公司篮球场划线 2.规格:图案，颜色满足相关要求，综合考虑 3.综合单价:包含建筑工程一般风险、管理费、利润、措施费（含安全文明施工费）、规费、税金等所有内容。 [工作内容] 1.清理地面 2.划线 | 组 | 2 |  | 340 | 680
本页小计 | [7 empty] | 6915.49
表-09
分部分项工程项目清单计价表
工程名称：建筑工程 | [5 empty] | 第 3 页 共 12 页
序号 | 项目编码 | 项目名称 | 项目特征 | 计量单位 | 工程量 |  | 金额（元）
[7 empty] | 综合单价 | 合价 | 其中:暂估价
2 | 040203006003 | 60mm厚AC-13黑色沥青混凝土地面（细粒式） | [项目特征] 1.沥青品种:60mm厚AC-13黑色沥青混凝土地面（细粒式） 2.综合单价:包含建筑工程一般风险、管理费、利润、措施费（含安全文明施工费）、规费、税金等所有内容。 [工作内容] 1.清理下承面 2.拌和、运输 3.摊铺、整型 4.压实 | m2 | 70.49 |  | 65.84 | 4641.06
3 | 040203006002 | 彩色沥青混凝土地面零星构造 | [项目特征] 1.名称:彩色沥青混凝土地面零星构造 2.面层:150mm厚C20细石混凝土地面（原浆收光）+最薄处60mm厚AC-13彩色沥青混凝土地面（细粒式） 3.碎石层:100mm厚级配碎石层 4.素土夯实:压实系数≥0.93 5.综合单价:包含建筑工程一般风险、管理费、利润、措施费（含安全文明施工费）、规费、税金等所有内容。 [工作内容] 1.清理下承面 2.拌和、运输 3.摊铺、整型 4.压实 | m2 | 9.61 |  | 158.62 | 1524.34
4 | 011101007001 | 50mm厚C20混凝土地面修补 | [项目特征] 1.名称:50mm厚C20混凝土地面修补 2.综合单价:包含建筑工程一般风险、管理费、利润、措施费（含安全文明施工费）、规费、税金等所有内容。 | m2 | 20 |  | 32.34 | 646.8
本页小计 | [7 empty] | 6812.2
表-09
分部分项工程项目清单计价表
工程名称：建筑工程 | [5 empty] | 第 4 页 共 12 页
序号 | 项目编码 | 项目名称 | 项目特征 | 计量单位 | 工程量 |  | 金额（元）
[7 empty] | 综合单价 | 合价 | 其中:暂估价
5 | 040203006001 | 60mm厚AC-13彩色沥青混凝土地面（细粒式） | [项目特征] 1.沥青品种:60mm厚AC-13彩色沥青混凝土地面（细粒式） 2.综合单价:包含建筑工程一般风险、管理费、利润、措施费（含安全文明施工费）、规费、税金等所有内容。 [工作内容] 1.清理下承面 2.拌和、运输 3.摊铺、整型 4.压实 | m2 | 554.6 |  | 65.84 | 36514.86
新建围墙
本页小计 | [7 empty] | 36514.86
表-09
分部分项工程项目清单计价表
工程名称：建筑工程 | [5 empty] | 第 5 页 共 12 页
序号 | 项目编码 | 项目名称 | 项目特征 | 计量单位 | 工程量 |  | 金额（元）
[7 empty] | 综合单价 | 合价 | 其中:暂估价
1 | 010101004001 | 挖沟槽（基坑）土石方 | [项目特征] 1.土石类别:综合考虑 2.挖土深度:满足设计及规范要求 3.开挖方式:综合考虑 4.回填碾压:回填材质及压实度等满足设计及规范要求 5.综合单价:包含开挖、机械凿打、爆破、解小、场内排水、场内转运、回填碾压、机械进出场费、余方运距2KM内等全部工作内容，亦包含建筑工程一般风险、管理费、利润、措施费（含安全文明施工费）、规费、税金等所有内容。 6.备注:工程量按挖方量计 [工作内容] 1.排地表水 2.土石方开挖 3.围护(挡土板)及拆除 4.基底钎探 5.场内运输 6.回填碾压 7.余方弃置2KM 8.密闭运输 | m3 | 1.46 |  | 20.4 | 29.78
本页小计 | [7 empty] | 29.78
表-09
分部分项工程项目清单计价表
工程名称：建筑工程 | [5 empty] | 第 6 页 共 12 页
序号 | 项目编码 | 项目名称 | 项目特征 | 计量单位 | 工程量 |  | 金额（元）
[7 empty] | 综合单价 | 合价 | 其中:暂估价
2 | 010501001001 | 100mm厚C25细石混凝土垫层 | [项目特征] 1.混凝土种类:100mm厚C25细石混凝土垫层 2.模板:模板综合考虑 3.综合单价:包含建筑工程一般风险、管理费、利润、措施费（含安全文明施工费）、规费、税金等所有内容。 [工作内容] 1.模板及支撑制作、安装、拆除、堆放、运输及清理模内杂物、刷隔离剂等 2.混凝土制作、运输、浇筑、振捣、养护 | m3 | 0.19 |  | 552.49 | 104.97
3 | 010401001001 | 砖基础 | [项目特征] 1.砂浆强度等级:水泥砂浆 2.综合单价:包含建筑工程一般风险、管理费、利润、措施费（含安全文明施工费）、规费、税金等所有内容。 [工作内容] 1.砂浆制作、运输 2.砌砖 3.防潮层铺设 4.材料运输 | m3 | 0.4 |  | 514.22 | 205.69
本页小计 | [7 empty] | 310.66
表-09
分部分项工程项目清单计价表
工程名称：建筑工程 | [5 empty] | 第 7 页 共 12 页
序号 | 项目编码 | 项目名称 | 项目特征 | 计量单位 | 工程量 |  | 金额（元）
[7 empty] | 综合单价 | 合价 | 其中:暂估价
4 | 010401004001 | 240mm厚烧结页岩多孔砖墙 | [项目特征] 1.砖品种、规格、强度等级:240mm厚烧结页岩多孔砖 2.砂浆强度等级、配合比:水泥砂浆 3.综合单价:包含建筑工程一般风险、管理费、利润、措施费（含安全文明施工费）、规费、税金等所有内容。 [工作内容] 1.砂浆制作、运输 2.砌砖 3.刮缝 4.砖压顶砌筑 5.材料运输 | m3 | 1.14 |  | 625.17 | 712.69
5 | 011201001001 | 涂料墙面 | [项目特征] 1.墙体类型:多孔砖 2.底层厚度、砂浆配合比:15mm厚1:2.5水泥砂浆 3.面层厚度、砂浆配合比:N型腻子两道+白色无机涂料两道 4.综合单价:包含建筑工程一般风险、管理费、利润、措施费（含安全文明施工费）、规费、税金等所有内容。 [工作内容] 1.基层清理 2.砂浆制作、运输 3.底层抹灰 4.抹面层 5.抹装饰面 6.勾分格缝 | m2 | 9.52 |  | 70.02 | 666.59
本页小计 | [7 empty] | 1379.28
表-09
分部分项工程项目清单计价表
工程名称：建筑工程 | [5 empty] | 第 8 页 共 12 页
序号 | 项目编码 | 项目名称 | 项目特征 | 计量单位 | 工程量 |  | 金额（元）
[7 empty] | 综合单价 | 合价 | 其中:暂估价
6 | 010401012001 | 砖砌压顶 | [项目特征] 1.名称:压顶 2.零星砌砖名称、部位:砖砌 3.砂浆强度等级、配合比:水泥砂浆 4.饰面:水泥砂浆粘贴成品琉璃瓦 5.综合单价:包含建筑工程一般风险、管理费、利润、措施费（含安全文明施工费）、规费、税金等所有内容。 [工作内容] 1.砂浆制作、运输 2.砌砖 3.刮缝 4.材料运输 | m3 | 0.3 |  | 742.99 | 222.9
7 | 010901001001 | 琉璃瓦压顶饰面 | [项目特征] 1.瓦品种、规格:成品琉璃瓦 2.粘结层砂浆的配合比:1:2.5水泥砂浆粘贴 3.综合单价:包含建筑工程一般风险、管理费、利润、措施费（含安全文明施工费）、规费、税金等所有内容。 [工作内容] 1.砂浆制作、运输、摊铺、养护 2.安瓦、作瓦脊 | m2 | 3.19 |  | 118.58 | 378.27
拆除工程
本页小计 | [7 empty] | 601.17
表-09
分部分项工程项目清单计价表
工程名称：建筑工程 | [5 empty] | 第 9 页 共 12 页
序号 | 项目编码 | 项目名称 | 项目特征 | 计量单位 | 工程量 |  | 金额（元）
[7 empty] | 综合单价 | 合价 | 其中:暂估价
1 | 011601001001 | 围墙拆除 | [项目特征] 1.名称:围墙拆除 2.材质:240mm厚烧结页岩多孔砖+放大脚砖基础+100厚C25细石混凝土垫层 3.场内运距:综合考虑 4.综合单价:包含建筑工程一般风险、管理费、利润、措施费（含安全文明施工费）、规费、税金等所有内容。 [工作内容] 1.拆除 2.控制扬尘 3.清理 4.场内运输 | m3 | 10.14 |  | 91.19 | 924.67
2 | 011604002001 | 原有砂浆层剔除 | [项目特征] 1.名称:原有砂浆层剔除 2.抹灰层种类及厚度:综合考虑 3.场内运距:综合考虑 4.综合单价:包含建筑工程一般风险、管理费、利润、措施费（含安全文明施工费）、规费、税金等所有内容。 [工作内容] 1.拆除 2.控制扬尘 3.清理 4.场内运输 | m2 | 25 |  | 4.07 | 101.75
本页小计 | [7 empty] | 1026.42
表-09
分部分项工程项目清单计价表
工程名称：建筑工程 | [5 empty] | 第 10 页 共 12 页
序号 | 项目编码 | 项目名称 | 项目特征 | 计量单位 | 工程量 |  | 金额（元）
[7 empty] | 综合单价 | 合价 | 其中:暂估价
3 | 011604002002 | 原有围墙抹灰层拆除 | [项目特征] 1.名称:原有围墙抹灰层拆除 2.抹灰层种类及厚度:综合考虑 3.场内运距:综合考虑 4.综合单价:包含建筑工程一般风险、管理费、利润、措施费（含安全文明施工费）、规费、税金等所有内容。 [工作内容] 1.拆除 2.控制扬尘 3.清理 4.场内运输 | m2 | 150 |  | 4.07 | 610.5
4 | 011707B07001 | 建筑垃圾清运 | [项目特征] 1.运输距离:3km 2.综合单价:包含建筑工程一般风险、管理费、利润、措施费（含安全文明施工费）、规费、税金等所有内容。 [工作内容] 1.运输 2.弃渣 | m3 | 12.77 |  | 86.45 | 1103.97
物资采购
1 | 01B001 | 成品乒乓球台 | [项目特征] 1.名称:成品乒乓球台 2.说明:规范型号需综合考虑，满足符合业主要求 3.综合单价:包含建筑工程一般风险、管理费、利润、措施费（含安全文明施工费）、规费、税金等所有内容。 [工作内容] 1.购置 2.运输 3.安装 | 套 | 1 |  | 935 | 935
本页小计 | [7 empty] | 2649.47
表-09
分部分项工程项目清单计价表
工程名称：建筑工程 | [5 empty] | 第 11 页 共 12 页
序号 | 项目编码 | 项目名称 | 项目特征 | 计量单位 | 工程量 |  | 金额（元）
[7 empty] | 综合单价 | 合价 | 其中:暂估价
2 | 01B002 | 成品篮球架 | [项目特征] 1.名称:成品篮球架 2.规格:220mm管径，12mm厚钢化玻璃篮球板 3.综合单价:包含建筑工程一般风险、管理费、利润、措施费（含安全文明施工费）、规费、税金等所有内容。 [工作内容] 1.购置 2.运输 3.安装 | 架 | 2 |  | 5100 | 10200
3 | 01B003 | 健骑机骑马平步机 | [项目特征] 1.名称:健骑机骑马平步机 2.说明:规范型号需综合考虑，满足符合业主要求 3.综合单价:包含建筑工程一般风险、管理费、利润、措施费（含安全文明施工费）、规费、税金等所有内容。 [工作内容] 1.购置 2.运输 3.安装 | 套 | 1 |  | 766.31 | 766.31
4 | 01B004 | 成品三人位铝合金秋千 | [项目特征] 1.名称:成品三人位铝合金秋千 2.说明:规范型号需综合考虑，满足符合业主要求 3.综合单价:包含建筑工程一般风险、管理费、利润、措施费（含安全文明施工费）、规费、税金等所有内容。 [工作内容] 1.购置 2.运输 3.安装 | 套 | 1 |  | 2040 | 2040
本页小计 | [7 empty] | 13006.31
表-09
分部分项工程项目清单计价表
工程名称：建筑工程 | [5 empty] | 第 12 页 共 12 页
序号 | 项目编码 | 项目名称 | 项目特征 | 计量单位 | 工程量 |  | 金额（元）
[7 empty] | 综合单价 | 合价 | 其中:暂估价
5 | 01B005 | 篮球、羽毛球、乒乓球拍 | [项目特征] 1.名称:篮球、羽毛球、乒乓球拍 2.说明:篮球1个、羽毛球1盒、羽毛球拍1副、乒乓球1盒、乒乓球拍1副 3.综合单价:包含建筑工程一般风险、管理费、利润、措施费（含安全文明施工费）、规费、税金等所有内容。 [工作内容] 1.购置 2.运输 | 批 | 1 |  | 680 | 680
本页小计 | [7 empty] | 680
合 计 | [7 empty] | 81344.64

## 表-12 规费、税金项目计价表【建筑工程】
表-12
规费、税金项目计价表
工程名称：建筑工程 |  |  |  | 第 1 页 共 1 页
序号 | 项目名称 | 计算基础 | 费率(%) |  | 金额（元）
1 | 其他项目税金 | 增值税+附加税+环境保护税
1.1 | 增值税 | 其他项目合计+其他项目安文费 | 9
1.2 | 附加税 | 增值税 | 6
1.3 | 环境保护税 | 按实计算
合计