## 封-2 招标控制价
| 维新镇工会“健身驿站“建设项目 | [5 empty] | 工程 | 封-2
招标控制价
招标控制价(小写)： |  |  | 118119.7319
(大写)： |  |  | 壹拾壹万捌仟壹佰壹拾玖元柒角叁分
其中:安全文明施工费用(小写): |  |  |  | 0
(大写)： |  |  |  | 零元整
招 标 人： |  |  |  |  | 工程造价 咨 询 人：
|  | (单位盖章) |  |  |  | (单位资质专用章)
法定代表人 或其授权人： |  | {招标人信息\法定代表人} |  |  | 法定代表人 或其授权人：
|  | (签字或盖) |  |  |  | (签字或盖章)
编 制 人： |  |  |  |  | 审 核 人：
|  | (造价人员签字盖专用章) |  |  |  | (造价工程师签字盖专用章)
时 间： 年 月 日

## 表-02 建设项目招标控制价汇总表
表-02
建设项目招标控制价汇总表
工程名称：维新镇工会“健身驿站“建设项目 |  |  |  |  | 第 1 页 共 1 页
序号 | 单项工程名称 | 金 额 (元) | 其 中
|  |  | 暂估价 (元) | 安全文明 施工费 (元) |  | 规 费 (元)
1 | 维新镇工会“健身驿站“建设项目 | 118119.7319
合 计 |  | 118119.7319
注：本表适用于建设项目招标控制价或投标报价的汇总。暂估价包括分部分项工程中的暂估价和专业工程暂估价。

## 表-03 单项工程招标控制价汇总表【维新镇工会“健身驿站“
表—03
单项工程招标控制价汇总表
工程名称：维新镇工会“健身驿站“建设项目 |  |  |  |  | 第 1 页 共 1 页
序号 | 单位工程名称 | 金 额 （元） | 其 中
|  |  | 暂估价 （元） | 安全文明 施工费 （元） |  | 规 费 （元）
1 | 建筑工程 | 110654.8364
2 | 安装工程 | 7464.8955
合 计 |  | 118119.7319
注：本表适用于单项工程招标控制价或投标报价的汇总。暂估价包括分部分项工程中的暂估价和专业工程暂估价。

## 表-04 单位工程招标控制价汇总表【建筑工程】
表-04
单位工程招标控制价汇总表
工程名称：建筑工程 |  |  | 第 1 页 共 1 页
序号 | 汇总内容 | 金额(元) |  | 其中：暂估价(元)
1 | 分部分项工程费 | 110654.8364
1.1 | A建筑工程 | 110654.8364
2 | 措施项目费
3 | 其他项目费
4 | 其他项目安文费
5 | 其他项目税金 |  |  | －
投标报价合计=1+2+3+4+5 |  | 110654.8364
注：1.本表适用于单位工程招标控制价或投标报价的汇总，如无单位工程划分，单项工程也使用本表汇总。 2.分部分项工程、措施项目中暂估价中应填写材料、工程设备暂估价，其他项目中暂估价应填写专业工程暂估价。

## 表-09 分部分项工程项目清单计价表【建筑工程】
表-09
分部分项工程项目清单计价表
工程名称：建筑工程 | [5 empty] | 第 1 页 共 7 页
序号 | 项目编码 | 项目名称 | 项目特征 | 计量单位 | 工程量 |  | 金额（元）
[7 empty] | 综合单价 | 合价 | 其中:暂估价
| A | 建筑工程
1 | 010101004001 | 基坑土石方 | [项目特征] 1.土石类别:综合考虑 2.挖土深度:满足设计及规范要求 3.开挖方式:综合考虑 4.回填碾压:回填材质及压实度等满足设计及规范要求 5.综合单价:包含开挖、机械凿打、爆破、解小、场内排水、场内转运、回填碾压、机械进出场费、余方运距2KM内等全部工作内容，亦包含建筑工程一般风险、管理费、利润、措施费（含安全文明施工费）、规费、税金等所有内容。 6.备注:工程量按挖方量计 [工作内容] 1.排地表水 2.土石方开挖 3.围护(挡土板)及拆除 4.基底钎探 5.场内运输 6.回填碾压 7.余方弃置2KM 8.密闭运输 | m3 | 39.39 |  | 20.4 | 803.556
本页小计 | [7 empty] | 803.556
表-09
分部分项工程项目清单计价表
工程名称：建筑工程 | [5 empty] | 第 2 页 共 7 页
序号 | 项目编码 | 项目名称 | 项目特征 | 计量单位 | 工程量 |  | 金额（元）
[7 empty] | 综合单价 | 合价 | 其中:暂估价
2 | 041001001001 | 彩色沥青混凝土路面拆除 | [项目特征] 1.材质:彩色沥青混凝土路面 2.厚度:150mm厚碎砾石+60mm厚级配碎石+50mm厚彩色沥青混凝土面层 3.建渣外运:综合考虑 4.综合单价:含建筑工程一般风险、管理费、利润、措施费（含安全文明施工费）、规费、税金等所有内容。 [工作内容] 1.拆除、清理 2.运输 | m2 | 22.64 |  | 26.197 | 593.1001
3 | 010501001001 | C20垫层 | [项目特征] 1.混凝土种类:商砼 2.混凝土强度等级:C20 3.模板:综合考虑 4.综合单价:含建筑工程一般风险、管理费、利润、措施费（含安全文明施工费）、规费、税金等所有内容。 [工作内容] 1.模板及支撑制作、安装、拆除、堆放、运输及清理模内杂物、刷隔离剂等 2.混凝土制作、运输、浇筑、振捣、养护 | m3 | 2.26 |  | 445.247 | 1006.2582
本页小计 | [7 empty] | 1599.3583
表-09
分部分项工程项目清单计价表
工程名称：建筑工程 | [5 empty] | 第 3 页 共 7 页
序号 | 项目编码 | 项目名称 | 项目特征 | 计量单位 | 工程量 |  | 金额（元）
[7 empty] | 综合单价 | 合价 | 其中:暂估价
4 | 010501003001 | C30独立基础(含柱脚包裹） | [项目特征] 1.混凝土种类:商砼 2.混凝土强度等级:C30 3.模板:综合考虑 4.综合单价:含建筑工程一般风险、管理费、利润、措施费（含安全文明施工费）、规费、税金等所有内容。 [工作内容] 1.模板及支撑制作、安装、拆除、堆放、运输及清理模内杂物、刷隔离剂等 2.混凝土制作、运输、浇筑、振捣、养护 | m3 | 14.5 |  | 494.5045 | 7170.3152
5 | 010515001001 | 现浇构件钢筋 | [项目特征] 1.钢筋种类、规格:综合考虑 2.综合单价:含建筑工程一般风险、管理费、利润、措施费（含安全文明施工费）、规费、税金等所有内容。 [工作内容] 1.钢筋制作、运输 2.钢筋安装 3.焊接(绑扎) | t | 0.452 |  | 4639.164 | 2096.9021
本页小计 | [7 empty] | 9267.2174
表-09
分部分项工程项目清单计价表
工程名称：建筑工程 | [5 empty] | 第 4 页 共 7 页
序号 | 项目编码 | 项目名称 | 项目特征 | 计量单位 | 工程量 |  | 金额（元）
[7 empty] | 综合单价 | 合价 | 其中:暂估价
6 | 010606013001 | 零星钢构件 | [项目特征] 1.构件名称:零星构件 2.钢材品种、规格:螺栓、垫板等零星钢构件 3.除锈要求:满足设计及规范要求 4.防火要求:满足设计及规范要求 5.探伤要求:满足设计及规范要求 6.油漆种类及遍数:满足设计及规范要求 7.运输距离:综合考虑 8.综合单价:含建筑工程一般风险、管理费、利润、措施费（含安全文明施工费）、规费、税金等所有内容。 [工作内容] 1.制作 2.运输 3.拼装 4.安装 5.探伤 6.油漆 | t | 0.773 |  | 7862.84 | 6077.9753
本页小计 | [7 empty] | 6077.9753
表-09
分部分项工程项目清单计价表
工程名称：建筑工程 | [5 empty] | 第 5 页 共 7 页
序号 | 项目编码 | 项目名称 | 项目特征 | 计量单位 | 工程量 |  | 金额（元）
[7 empty] | 综合单价 | 合价 | 其中:暂估价
7 | 010603003001 | 钢管柱 | [项目特征] 1.钢材品种、规格:300x10热轧无缝钢管 2.螺栓种类:综合考虑 3.探伤要求:满足设计及规范要求 4.除锈要求:满足设计及规范要求 5.防火要求:满足设计及规范要求 6.油漆种类及遍数:满足设计及规范要求 7.运输距离:综合考虑 8.综合单价:含建筑工程一般风险、管理费、利润、措施费（含安全文明施工费）、规费、税金等所有内容。 [工作内容] 1.制作 2.运输 3.拼装 4.安装 5.探伤 6.刷油漆 | t | 2.861 |  | 7540.333 | 21572.8927
本页小计 | [7 empty] | 21572.8927
表-09
分部分项工程项目清单计价表
工程名称：建筑工程 | [5 empty] | 第 6 页 共 7 页
序号 | 项目编码 | 项目名称 | 项目特征 | 计量单位 | 工程量 |  | 金额（元）
[7 empty] | 综合单价 | 合价 | 其中:暂估价
8 | 010602003001 | 钢桁架 | [项目特征] 1.钢材品种、规格:综合考虑 2.螺栓种类:综合考虑 3.探伤要求:满足设计及规范要求 4.除锈要求:满足设计及规范要求 5.防火要求:满足设计及规范要求 6.油漆种类及遍数:满足设计及规范要求 7.运输距离:综合考虑 8.综合单价:含建筑工程一般风险、管理费、利润、措施费（含安全文明施工费）、规费、税金等所有内容。 [工作内容] 1.制作 2.运输 3.拼装 4.安装 5.探伤 6.油漆 | t | 5.298 |  | 8584.66 | 45481.5287
9 | 040203006001 | 彩色沥青混凝土路面恢复 | [项目特征] 1.沥青品种:50mm厚AC-13彩色沥青混凝土 2.基层:150mm厚碎砾石+60mm厚级配碎石 3.其他:素土夯实 4.综合单价:含建筑工程一般风险、管理费、利润、措施费（含安全文明施工费）、规费、税金等所有内容。 [工作内容] 1.清理下承面 2.基层铺筑 3.拌和、运输 4.摊铺、整型 5.压实 | m2 | 18.8 |  | 83.385 | 1567.638
本页小计 | [7 empty] | 47049.1667
表-09
分部分项工程项目清单计价表
工程名称：建筑工程 | [5 empty] | 第 7 页 共 7 页
序号 | 项目编码 | 项目名称 | 项目特征 | 计量单位 | 工程量 |  | 金额（元）
[7 empty] | 综合单价 | 合价 | 其中:暂估价
10 | 010901005001 | PVDF膜结构屋面 | [项目特征] 1.膜布品种、规格:PVDF膜 2.其他:膜上橡胶垫层+4*40压膜板 3.支柱(网架)钢材品种、规格:综合考虑 4.钢丝绳品种、规格:综合考虑 5.锚固基座做法:综合考虑 6.综合单价:含建筑工程一般风险、管理费、利润、措施费（含安全文明施工费）、规费、税金等所有内容。 [工作内容] 1.膜布热压胶接 2.支柱(网架)制作、安装 3.膜布安装 4.穿钢丝绳、锚头锚固 5.锚固基座、挖土、回填 6.刷防护材料,油漆 | m2 | 286.16 |  | 84.864 | 24284.67
本页小计 | [7 empty] | 24284.67
合 计 | [7 empty] | 110654.8364

## 表-12 规费、税金项目计价表【建筑工程】
表-12
规费、税金项目计价表
工程名称：建筑工程 |  |  |  | 第 1 页 共 1 页
序号 | 项目名称 | 计算基础 | 费率(%) |  | 金额（元）
1 | 其他项目税金 | 增值税+附加税+环境保护税
1.1 | 增值税 | 其他项目合计+其他项目安文费 | 9
1.2 | 附加税 | 增值税 | 10
1.3 | 环境保护税 | 按实计算
合计

## 表-04 单位工程招标控制价汇总表【安装工程】
表-04
单位工程招标控制价汇总表
工程名称：安装工程 |  |  | 第 1 页 共 1 页
序号 | 汇总内容 | 金额(元) |  | 其中：暂估价(元)
1 | 分部分项工程费 | 7464.8955
1.1 | C安装工程 | 7464.8955
2 | 措施项目费
3 | 其他项目费
4 | 其他项目税金 |  |  | －
投标报价合计=1+2+3+4+5 |  | 7464.8955
注：1.本表适用于单位工程招标控制价或投标报价的汇总，如无单位工程划分，单项工程也使用本表汇总。 2.分部分项工程、措施项目中暂估价中应填写材料、工程设备暂估价，其他项目中暂估价应填写专业工程暂估价。

## 表-09 分部分项工程项目清单计价表【安装工程】
表-09
分部分项工程项目清单计价表
工程名称：安装工程 | [5 empty] | 第 1 页 共 5 页
序号 | 项目编码 | 项目名称 | 项目特征 | 计量单位 | 工程量 |  | 金额（元）
[7 empty] | 综合单价 | 合价 | 其中:暂估价
| C | 安装工程
1 | 030409005001 | φ12热镀锌圆钢接闪带 | [项目特征] 1.名称:接闪带 2.材质:φ12热镀锌圆钢 3.规格:满足设计及规范要求 4.安装形式:满足设计及规范要求 5.综合单价:含建筑工程一般风险、管理费、利润、措施费（含安全文明施工费）、规费、税金等所有内容。 [工作内容] 1.1.避雷网制作、安装 2.2.跨接 3.3.混凝土块制作 4.4.补刷(喷)油漆 | m | 70 |  | 20.4085 | 1428.595
2 | 030409003001 | 避雷引下线 | [项目特征] 1.名称:避雷引下线 2.材质:φ16钢筋 3.安装部位:满足设计及规范要求 4.安装形式:满足设计及规范要求 5.综合单价:含建筑工程一般风险、管理费、利润、措施费（含安全文明施工费）、规费、税金等所有内容。 [工作内容] 1.避雷引下线制作、安装 2.断接卡子、箱制作、安装 3.利用主钢筋焊接 4.补刷(喷)油漆 | m | 45 |  | 19.5585 | 880.1325
本页小计 | [7 empty] | 2308.7275
表-09
分部分项工程项目清单计价表
工程名称：安装工程 | [5 empty] | 第 2 页 共 5 页
序号 | 项目编码 | 项目名称 | 项目特征 | 计量单位 | 工程量 |  | 金额（元）
[7 empty] | 综合单价 | 合价 | 其中:暂估价
3 | 030409005002 | 避雷网-40x4热镀锌扁钢 | [项目特征] 1.名称:避雷网 2.材质:40x4热镀锌扁钢 3.规格:满足设计及规范要求 4.安装形式:满足设计及规范要求 5.综合单价:含建筑工程一般风险、管理费、利润、措施费（含安全文明施工费）、规费、税金等所有内容。 [工作内容] 1.1.避雷网制作、安装 2.2.跨接 3.3.混凝土块制作 4.4.补刷(喷)油漆 | m | 60 |  | 22.1 | 1326
4 | 030409008002 | 总等电位端子箱MEB | [项目特征] 1.名称:等电位端子箱MEB 2.材质:满足设计及规范要求 3.规格:满足设计及规范要求 4.综合单价:含建筑工程一般风险、管理费、利润、措施费（含安全文明施工费）、规费、税金等所有内容。 [工作内容] 1.本体安装 | 台 | 1 |  | 168.6825 | 168.6825
本页小计 | [7 empty] | 1494.6825
表-09
分部分项工程项目清单计价表
工程名称：安装工程 | [5 empty] | 第 3 页 共 5 页
序号 | 项目编码 | 项目名称 | 项目特征 | 计量单位 | 工程量 |  | 金额（元）
[7 empty] | 综合单价 | 合价 | 其中:暂估价
5 | 030409001001 | 100x100x10热镀锌扁钢接地板 | [项目特征] 1.名称:100x100x10热镀锌扁钢接地板 2.材质:满足设计及规范要求 3.规格:满足设计及规范要求 4.基础接地形式:满足设计及规范要求 5.综合单价:含建筑工程一般风险、管理费、利润、措施费（含安全文明施工费）、规费、税金等所有内容。 [工作内容] 1.接地极(板、桩)制作、安装 2.基础接地网安装 3.补刷(喷)油漆 | 块 | 1 |  | 377.281 | 377.281
6 | 030412002001 | LED灯 | [项目特征] 1.名称:LED灯 2.型号:220V，400w 3.安装形式:满足设计及规范要求 4.综合单价:含建筑工程一般风险、管理费、利润、措施费（含安全文明施工费）、规费、税金等所有内容。 [工作内容] 1.本体安装 | 套 | 6 |  | 137.9125 | 827.475
本页小计 | [7 empty] | 1204.756
表-09
分部分项工程项目清单计价表
工程名称：安装工程 | [5 empty] | 第 4 页 共 5 页
序号 | 项目编码 | 项目名称 | 项目特征 | 计量单位 | 工程量 |  | 金额（元）
[7 empty] | 综合单价 | 合价 | 其中:暂估价
7 | 030404017001 | 配电箱AL | [项目特征] 1.名称:配电箱 2.型号:AL 3.说明:空开配件综合考虑，满足使用要求 4.安装方式:距地1.5米明装 5.综合单价:含建筑工程一般风险、管理费、利润、措施费（含安全文明施工费）、规费、税金等所有内容。 [工作内容] 1.本体安装 2.基础型钢制作、安装 3.焊、压接线端子 4.补刷(喷)油漆 5.接地 | 台 | 1 |  | 1119.6285 | 1119.6285
8 | 030404034001 | 单控单联开关 | [项目特征] 1.名称:单控单联开关 2.材质:满足设计及规范要求 3.规格:250V,10A 4.安装方式:安装距地1.3米 5.综合单价:含建筑工程一般风险、管理费、利润、措施费（含安全文明施工费）、规费、税金等所有内容。 [工作内容] 1.本体安装 2.接线 | 个 | 1 |  | 28.611 | 28.611
本页小计 | [7 empty] | 1148.2395
表-09
分部分项工程项目清单计价表
工程名称：安装工程 | [5 empty] | 第 5 页 共 5 页
序号 | 项目编码 | 项目名称 | 项目特征 | 计量单位 | 工程量 |  | 金额（元）
[7 empty] | 综合单价 | 合价 | 其中:暂估价
9 | 030411004001 | 配线BV-750/450V-2.5X4 | [项目特征] 1.名称:配线BV-750/450V-2.5X4 2.综合单价:含建筑工程一般风险、管理费、利润、措施费（含安全文明施工费）、规费、税金等所有内容。 [工作内容] 1.配线 2.钢索架设(拉紧装置安装) 3.支持体(夹板、绝缘子、槽板等)安装 | m | 45 |  | 10.268 | 462.06
10 | 030411001001 | PVC配管DN25 | [项目特征] 1.名称:PVC配管DN25 2.综合单价:含建筑工程一般风险、管理费、利润、措施费（含安全文明施工费）、规费、税金等所有内容。 [工作内容] 1.电线管路敷设 2.钢索架设(拉紧装置安装) 3.砖墙开沟槽 4.接地 | m | 50 |  | 13.889 | 694.45
11 | 030408001001 | 电力电缆YJV-0.6/1KV-4X6 | [项目特征] 1.名称:电力电缆YJV-0.6/1KV-4X6 2.综合单价:含建筑工程一般风险、管理费、利润、措施费（含安全文明施工费）、规费、税金等所有内容。 [工作内容] 1.电缆敷设 2.揭(盖)盖板 | m | 5 |  | 30.396 | 151.98
本页小计 | [7 empty] | 1308.49
合 计 | [7 empty] | 7464.8955

## 表-12 规费、税金项目计价表【安装工程】
表-12
规费、税金项目计价表
工程名称：安装工程 |  |  |  | 第 1 页 共 1 页
序号 | 项目名称 | 计算基础 | 费率(%) |  | 金额（元）
1 | 其他项目税金 | 增值税+附加税+环境保护税
1.1 | 增值税 | 其他项目合计 | 9
1.2 | 附加税 | 增值税 | 10
1.3 | 环境保护税 | 按实计算
合计