## 封-3 投标总价
封-3
|  | 永嘉镇500千伏送出工程搬迁房屋复垦项目-全费用模式 | 工程
投标总价
招 标 人：
投标总价（小写）： | 227,478.52
（大写）： | 贰拾贰万柒仟肆佰柒拾捌元伍角贰分
投 标 人：
(单位盖章)
法定代表人 或其授权人：
(签字或盖章)
编 制 人：
(造价人员签字盖专用章)
编制时间： 年 月 日

## 表-04 单位工程投标报价汇总表
表-04
单位工程投标报价汇总表
工程名称：永嘉镇500千伏送出工程搬迁房屋复垦项目-全费用模式 |  |  | 第 2 页 共 11 页
序号 | 汇总内容 | 金额(元) |  | 其中：暂估价(元)
1 | 分部分项工程费 | 227478.52
1.1 | A土地复垦-全费用模式 | 227478.52
2 | 措施项目费
3 | 其他项目费
4 | 其他项目安文费
5 | 其他项目税金 |  |  | －
投标报价合计=1+2+3+4+5 |  | 227,478.52
注：1.本表适用于单位工程招标控制价或投标报价的汇总，如无单位工程划分，单项工程也使用本表汇总。 2.分部分项工程、措施项目中暂估价中应填写材料、工程设备暂估价，其他项目中暂估价应填写专业工程暂估价。

## 表-08 措施项目汇总表
表-08
措施项目汇总表
工程名称：永嘉镇500千伏送出工程搬迁房屋复垦项目-全费用模式 |  |  | 第 3 页 共 11 页
序号 | 项目名称 | 金额(元)
|  | 合价 |  | 其中：暂估价
措施项目费合计=1+2

## 表-09 分部分项工程项目清单计价表
表-09
分部分项工程项目清单计价表
工程名称：永嘉镇500千伏送出工程搬迁房屋复垦项目-全费用模式 | [5 empty] | 第 4 页 共 11 页
序号 | 项目编码 | 项目名称 | 项目特征 | 计量单位 | 工程量 |  | 金额（元）
[7 empty] | 综合单价 | 合价 | 其中:暂估价
| A | 土地复垦-全费用模式
1 | 011602001001 | 院坝及房屋地面拆除 | [项目特征] 1.名称:院坝及房屋地面拆除 2.拆除构件的厚度或规格尺寸:综合考虑 3.厚度:综合考虑 [工作内容] 1.拆除 2.控制扬尘 3.清理 4.运输、弃置处理 | m2 | 5939.85 |  | 14.91 | 88563.16
2 | 011601001004 | 砖砌体拆除 | [项目特征] 1.名称:花池拆除 2.砌体材质:综合考虑 3.拆除高度:综合考虑 4.工程量:本工程量为暂估工程量，现场实际发生时，实测收方进行计算 [工作内容] 1.拆除 2.控制扬尘 3.清理 4.运输、弃置处理 | m3 | 20 |  | 51.65 | 1033
3 | 011601001005 | 条石拆除 | [项目特征] 1.名称:条石拆除 2.工程量:本工程量为暂估工程量，现场实际发生时，实测收方进行计算 [工作内容] 1.拆除 2.控制扬尘 3.清理 4.运输、弃置处理 | m3 | 50 |  | 63 | 3150
本页小计 | [7 empty] | 92746.16
表-09
分部分项工程项目清单计价表
工程名称：永嘉镇500千伏送出工程搬迁房屋复垦项目-全费用模式 | [5 empty] | 第 5 页 共 11 页
序号 | 项目编码 | 项目名称 | 项目特征 | 计量单位 | 工程量 |  | 金额（元）
[7 empty] | 综合单价 | 合价 | 其中:暂估价
4 | 011707B07001 | 建筑垃圾清运 | [项目特征] 1.名称:拆除的建筑垃圾清运 2.运输距离:渣场、运距由投标人自行考虑 [工作内容] 1.运输 2.弃渣 | m3 | 2335.58 |  | 14.43 | 33702.42
5 | 050101009001 | 土地复垦（异地取土） | [项目特征] 1.土质要求:土壤无污染、无树根、垃圾以及直径大于5cm的石块等异物，覆土质地均匀、具有较好的肥力 2.坡度:≤25° 3.覆土厚度:有效土层厚度≥40cm 4.土壤容重:≤1.4g/cm3 5.土壤质地:砂质壤土至壤质粘土 6.砾石含量:≤15% 7.PH值:5.5~8.0 8.有机质:≥1% 9.其他:满足规范、质量控制标准及业主要求（取土来源由投标人自行考虑） [工作内容] 1.土方挖、运 2.回填 3.找平、找坡 4.废弃物运输 | m2 | 2967.15 |  | 13.92 | 41302.73
本页小计 | [7 empty] | 75005.15
表-09
分部分项工程项目清单计价表
工程名称：永嘉镇500千伏送出工程搬迁房屋复垦项目-全费用模式 | [5 empty] | 第 6 页 共 11 页
序号 | 项目编码 | 项目名称 | 项目特征 | 计量单位 | 工程量 |  | 金额（元）
[7 empty] | 综合单价 | 合价 | 其中:暂估价
6 | 050101009002 | 土地复垦（就地取土） | [项目特征] 1.土质要求:土壤无污染、无树根、垃圾以及直径大于5cm的石块等异物，覆土质地均匀、具有较好的肥力 2.坡度:≤25° 3.覆土厚度:有效土层厚度≥40cm 4.土壤容重:≤1.4g/cm3 5.土壤质地:砂质壤土至壤质粘土 6.砾石含量:≤15% 7.PH值:5.5~8.0 8.有机质:≥1% 9.其他:满足规范、质量控制标准及业主要求（取土来源由投标人自行考虑） [工作内容] 1.房屋周边及地基土方挖、运 2.回填 3.找平、找坡 4.废弃物运输 | m2 | 5934.3 |  | 8.05 | 47771.12
本页小计 | [7 empty] | 47771.12
表-09
分部分项工程项目清单计价表
工程名称：永嘉镇500千伏送出工程搬迁房屋复垦项目-全费用模式 | [5 empty] | 第 7 页 共 11 页
序号 | 项目编码 | 项目名称 | 项目特征 | 计量单位 | 工程量 |  | 金额（元）
[7 empty] | 综合单价 | 合价 | 其中:暂估价
7 | 011705001001 | 大型机械设备进出场及安拆 | [项目特征] 1.机械设备名称:综合考虑 2.机械设备规格型号:综合考虑 [工作内容] 1.安拆费包括施工机械、设备在现场进行安装拆卸所需的人工、材料、机械和试转费用以及机械辅助设施的折旧、搭设、拆除等费用 2.进出场费包括施工机械、设备整体或分体自停放地点运至施工现场或由一施工地点运至另一施工地点所发生的运输、装卸、辅助材料等费用 3.垂直运输机械的固定装置、基础制作、安装 4.行走式垂直运输机械轨道的铺设、拆除、摊销 | 项 | 1 |  | 11956.09 | 11956.09
本页小计 | [7 empty] | 11956.09
合 计 | [7 empty] | 227478.52

## 表-09 施工技术措施项目清单计价表
表-09
施工技术措施项目清单计价表
工程名称：永嘉镇500千伏送出工程搬迁房屋复垦项目-全费用模式 | [5 empty] | 第 8 页 共 11 页
序号 | 项目编码 | 项目名称 | 项目特征 | 计量单位 | 工程量 |  | 金额（元）
[7 empty] | 综合单价 | 合价 | 其中:暂估价
本页小计
合 计

## 表-10 施工组织措施项目清单计价表
表-10
施工组织措施项目清单计价表
工程名称：永嘉镇500千伏送出工程搬迁房屋复垦项目-全费用模式 | [6 empty] | 第 9 页 共 11 页
序号 | 项目编码 | 项目名称 | 计算 基础 | 费率 (%) | 金额 (元) | 调整 费率 (%) |  | 调整后 金额 (元) | 备注
合 计

## 表-11 其他项目清单计价汇总表
表-11
其他项目清单计价汇总表
工程名称：永嘉镇500千伏送出工程搬迁房屋复垦项目-全费用模式 |  |  |  | 第 10 页 共 11 页
序号 | 项目名称 | 计量单位 | 金额(元) |  | 备注
1 | 暂列金额 | 项 |  |  | 明细详见 表-11-1
2 | 暂估价 | 项
2.1 | 材料(工程设备)暂估价 | 项 | -- |  | 明细详见 表-11-2
2.2 | 专业工程暂估价 | 项 |  |  | 明细详见 表-11-3
3 | 计日工 | 项 |  |  | 明细详见 表-11-4
4 | 总承包服务费 | 项 |  |  | 明细详见 表-11-5
5 | 索赔与现场签证 | 项 |  |  | 明细详见 表-11-6
合 计 |  |  | 0

## 表-12 规费、税金项目计价表
表-12
规费、税金项目计价表
工程名称：永嘉镇500千伏送出工程搬迁房屋复垦项目-全费用模式 |  |  |  | 第 11 页 共 11 页
序号 | 项目名称 | 计算基础 | 费率(%) |  | 金额（元）
1 | 其他项目税金 | 增值税+附加税+环境保护税
1.1 | 增值税 | 其他项目合计+其他项目安文费 | 9
1.2 | 附加税 | 增值税 | 6
1.3 | 环境保护税 | 按实计算
合计