## 封-2 招标控制价
| 永嘉镇敬老院污水处理工程项目 | [5 empty] | 工程 | 封-2
招标控制价
招标控制价(小写)： |  |  | 72716.77
(大写)： |  |  | 柒万贰仟柒佰壹拾陆元柒角柒分
其中:安全文明施工费用(小写): |  |  |  | 1625.47
(大写)： |  |  |  | 壹仟陆佰贰拾伍元肆角柒分
招 标 人： |  |  |  |  | 工程造价 咨 询 人：
|  | (单位盖章) |  |  |  | (单位资质专用章)
法定代表人 或其授权人： |  |  |  |  | 法定代表人 或其授权人：
|  | (签字或盖) |  |  |  | (签字或盖章)
编 制 人： |  |  |  |  | 审 核 人：
|  | (造价人员签字盖专用章) |  |  |  | (造价工程师签字盖专用章)
时 间： 年 月 日

## 表-03 单项工程招标控制价汇总表【单项工程】
表—03
单项工程招标控制价汇总表
工程名称：单项工程 |  |  |  |  | 第 1 页 共 1 页
序号 | 单位工程名称 | 金 额 （元） | 其 中
|  |  | 暂估价 （元） | 安全文明 施工费 （元） |  | 规 费 （元）
1 | 土石方工程 | 11283.49
2 | 管网工程 | 61433.28 |  | 1625.47 |  | 877.54
合 计 |  | 72716.77 |  | 1625.47 |  | 877.54
注：本表适用于单项工程招标控制价或投标报价的汇总。暂估价包括分部分项工程中的暂估价和专业工程暂估价。

## 封-2 招标控制价【土石方工程】
封-2 | 土石方工程 | [5 empty] | 工程
招标控制价
招标控制价 |  | (小写): | 11,283.49
|  | (大写): | 壹万壹仟贰佰捌拾叁元肆角玖分
其中:安全文明施工费(小写): |  |  |  | 0
(大写): |  |  |  | 零元整
招 标 人： |  |  |  |  | 工程造价 咨 询 人：
|  |  | (单位盖章) |  |  | (单位资质专用章)
法定代理人 或其授权人： |  |  |  |  | 法定代理人 或其授权人：
|  |  | (签字或盖章) |  |  | (签字或盖章)
编 制 人： |  |  |  |  | 复 核 人：
|  |  | (造价人员签字盖专用章) |  |  | (造价工程师签字盖专用章)
时间： 年 月 日

## 表-04 单位工程招标控制价汇总表【土石方工程】
表-04
单位工程招标控制价汇总表
工程名称：土石方工程 |  |  | 第 1 页 共 1 页
序号 | 汇总内容 | 金额(元) |  | 其中：暂估价(元)
1 | 分部分项工程费 | 11283.49
1.1 | 土石方工程 | 11283.49
2 | 措施项目费
3 | 其他项目费
4 | 其他项目安文费
5 | 其他项目税金 |  |  | －
投标报价合计=1+2+3+4+5 |  | 11,283.49
注：1.本表适用于单位工程招标控制价或投标报价的汇总，如无单位工程划分，单项工程也使用本表汇总。 2.分部分项工程、措施项目中暂估价中应填写材料、工程设备暂估价，其他项目中暂估价应填写专业工程暂估价。

## 表-09 分部分项工程项目清单计价表【土石方工程】
表-09
分部分项工程项目清单计价表
工程名称：土石方工程 | [5 empty] | 第 1 页 共 1 页
序号 | 项目编码 | 项目名称 | 项目特征 | 计量单位 | 工程量 |  | 金额（元）
[7 empty] | 综合单价 | 合价 | 其中:暂估价
土石方工程
1 | 010101004001 | 挖沟槽（基坑）土石方 | [项目特征] 1.土石类别:综合考虑 2.挖土深度:满足设计及规范要求 3.开挖方式:综合考虑 4.回填碾压:回填材质及压实度等满足设计及规范要求 5.综合单价:包含开挖、机械凿打、爆破、解小、场内排水、场内转运、回填碾压、机械进出场费、余方运距2KM内等全部工作内容，亦包含建筑工程一般风险、管理费、利润、措施费（含安全文明施工费）、规费、税金等所有内容。 6.备注:工程量按挖方量计 [工作内容] 1.排地表水 2.土石方开挖 3.围护(挡土板)及拆除 4.基底钎探 5.场内运输 6.回填碾压 7.余方弃置2KM 8.密闭运输 | m3 | 494.89 |  | 22.8 | 11283.49
本页小计 | [7 empty] | 11283.49
合 计 | [7 empty] | 11283.49

## 封-2 招标控制价【管网工程】
封-2 | 管网工程 | [5 empty] | 工程
招标控制价
招标控制价 |  | (小写): | 61,433.28
|  | (大写): | 陆万壹仟肆佰叁拾叁元贰角捌分
其中:安全文明施工费(小写): |  |  |  | 1625.47
(大写): |  |  |  | 壹仟陆佰贰拾伍元肆角柒分
招 标 人： |  |  |  |  | 工程造价 咨 询 人：
|  |  | (单位盖章) |  |  | (单位资质专用章)
法定代理人 或其授权人： |  |  |  |  | 法定代理人 或其授权人：
|  |  | (签字或盖章) |  |  | (签字或盖章)
编 制 人： |  |  |  |  | 复 核 人：
|  |  | (造价人员签字盖专用章) |  |  | (造价工程师签字盖专用章)
时间： 年 月 日

## 表-04 单位工程招标控制价汇总表【管网工程】
表-04
单位工程招标控制价汇总表
工程名称：管网工程 |  |  | 第 1 页 共 1 页
序号 | 汇总内容 | 金额(元) |  | 其中：暂估价(元)
1 | 分部分项工程费 | 52240.44
1.1 | D市政工程 | 52240.44
2 | 措施项目费 | 2689.86
2.1 | 其中：安全文明施工费 | 1625.47
3 | 其他项目费
4 | 规费 | 877.54 |  | －
5 | 税金 | 5625.44 |  | －
投标报价合计=1+2+3+4+5 |  | 61,433.28
注：1.本表适用于单位工程招标控制价或投标报价的汇总，如无单位工程划分，单项工程也使用本表汇总。 2.分部分项工程、措施项目中暂估价中应填写材料、工程设备暂估价，其他项目中暂估价应填写专业工程暂估价。

## 表-08 措施项目汇总表【管网工程】
表-08
措施项目汇总表
工程名称：管网工程 |  |  | 第 1 页 共 1 页
序号 | 项目名称 | 金额(元)
|  | 合价 |  | 其中：暂估价
1 | 施工技术措施项目
2 | 施工组织措施项目 | 2689.86
2.1 | 其中：安全文明施工费 | 1625.47
2.2 | 建设工程竣工档案编制费 | 45.18
措施项目费合计=1+2 |  | 2689.86

## 表-09 分部分项工程项目清单计价表【管网工程】
表-09
分部分项工程项目清单计价表
工程名称：管网工程 | [5 empty] | 第 1 页 共 4 页
序号 | 项目编码 | 项目名称 | 项目特征 | 计量单位 | 工程量 |  | 金额（元）
[7 empty] | 综合单价 | 合价 | 其中:暂估价
| D | 市政工程
1 | 040501004001 | PE排水管道De75 | [项目特征] 1.垫层、基础材质及厚度:砂砾土回填 2.输送介质:污水 3.材质及规格:PE排水管道De75 4.连接形式:热熔连接 5.铺设深度:1m以内 [工作内容] 1.垫层、基础铺筑及养护 2.模板制作、安装、拆除 3.混凝土拌和、运输、浇筑、养护 4.管道铺设 5.管道检验及试验 | m | 950 |  | 39.87 | 37876.5
2 | 040502009001 | 闸阀 公称直径 ≤65mm | [项目特征] 1.水表规格、阀门规格:闸阀 公称直径 ≤65mm [工作内容] 1.安装 | 组 | 1 |  | 988.34 | 988.34
3 | 040502009002 | 止回阀公称直径 ≤65mm | [项目特征] 1.水表规格、阀门规格:止回阀公称直径 ≤65mm [工作内容] 1.安装 | 组 | 5 |  | 601.44 | 3007.2
4 | 031003005001 | 自动排气阀 公称直径 ≤50mm | [项目特征] 1.规格:自动排气阀 公称直径 ≤50mm [工作内容] 1.安装 2.调试 | 个 | 1 |  | 222.81 | 222.81
本页小计 | [7 empty] | 42094.85
表-09
分部分项工程项目清单计价表
工程名称：管网工程 | [5 empty] | 第 2 页 共 4 页
序号 | 项目编码 | 项目名称 | 项目特征 | 计量单位 | 工程量 |  | 金额（元）
[7 empty] | 综合单价 | 合价 | 其中:暂估价
5 | 080902006001 | 液位探测器 | [项目特征] 1.名称:液位探测器 [工作内容] 1.安装、调试 2.连接 3.运输 | 个 | 1 |  | 752.04 | 752.04
6 | 030109001001 | 污水泵 | [项目特征] 1.名称:污水泵 2.型号:80WQ40-30-7.5 3.流量：40m³/h 4.扬程：30m 5.转速：2900r/min 6.效率：70% 7.汽蚀余量：3.0m 8.功率：7.5kw [工作内容] 1.本体安装 2.泵拆装检查 3.电动机安装 4.二次灌浆 5.单机试运转 6.补刷(喷)油漆 | 台 | 1 |  | 5151.98 | 5151.98
本页小计 | [7 empty] | 5904.02
表-09
分部分项工程项目清单计价表
工程名称：管网工程 | [5 empty] | 第 3 页 共 4 页
序号 | 项目编码 | 项目名称 | 项目特征 | 计量单位 | 工程量 |  | 金额（元）
[7 empty] | 综合单价 | 合价 | 其中:暂估价
7 | 040504001001 | 阀门井 | [项目特征] 1.垫层、基础材质及厚度:C10混凝土100mm厚 2.井底:C20混凝土内配钢筋 3.井壁:240mm厚砖砌井壁 4.井座:C20混凝土内配钢筋 5.井筒:砖砌井筒 6.盖板材质、规格:聚乙烯植草井盖 [工作内容] 1.垫层铺筑 2.模板制作、安装、拆除 3.混凝土拌和、运输、浇筑、养护 4.砌筑、勾缝、抹面 5.井圈、井盖安装 6.盖板安装 7.踏步安装 8.防水、止水 | 座 | 1 |  | 1872.79 | 1872.79
8 | 030404017001 | 成品AP控制柜 | [项目特征] 1.名称:成品AP控制柜 [工作内容] 1.本体安装 2.基础型钢制作、安装 3.焊、压接线端子 4.补刷(喷)油漆 5.接地 | 台 | 1 |  | 2036.7 | 2036.7
9 | 030408001001 | JHS-500V-4*6 | [项目特征] 1.名称:JHS-500V-4*6 2.敷设方式、部位:埋地敷设、室外 [工作内容] 1.电缆敷设 2.揭(盖)盖板 | m | 8 |  | 28.27 | 226.16
本页小计 | [7 empty] | 4135.65
表-09
分部分项工程项目清单计价表
工程名称：管网工程 | [5 empty] | 第 4 页 共 4 页
序号 | 项目编码 | 项目名称 | 项目特征 | 计量单位 | 工程量 |  | 金额（元）
[7 empty] | 综合单价 | 合价 | 其中:暂估价
10 | 030411001001 | 配管 PC40 | [项目特征] 1.名称:配管 PC40 2.敷设方式:埋地敷设 [工作内容] 1.电线管路敷设 2.钢索架设(拉紧装置安装) 3.砖墙开沟槽 4.接地 | m | 8 |  | 13.24 | 105.92
本页小计 | [7 empty] | 105.92
合 计 | [7 empty] | 52240.44

## 表-10 施工组织措施项目清单计价表【管网工程】
表-10
施工组织措施项目清单计价表
工程名称：管网工程 | [6 empty] | 第 1 页 共 2 页
序号 | 项目编码 | 项目名称 | 计算 基础 | 费率 (%) | 金额 (元) | 调整 费率 (%) |  | 调整后 金额 (元) | 备注
1 | 041109B24001 | 组织措施费 | (分部分项人工费+分部分项机械费+技术措施人工费+技术措施机械费-机械（爆破）土石方人工费-机械（爆破）土石方机械费-机械（爆破）土石方人工费-机械（爆破）土石方机械费-人工土石方人工费-人工土石方技术措施人工费)+(机械（爆破）土石方人工费+机械（爆破）土石方机械费+机械（爆破）土石方人工费+机械（爆破）土石方机械费)*0.048/费率+(人工土石方人工费+人工土石方技术措施人工费)*0.0222/费率 | 13.31 | 1019.21
2 | 041109001001 | 安全文明施工费 | 税前合计 | 3 | 1625.47
3 | 041109B23001 | 建设工程竣工档案编制费 | (分部分项人工费+分部分项机械费+技术措施人工费+技术措施机械费-机械（爆破）土石方人工费-机械（爆破）土石方机械费-机械（爆破）土石方人工费-机械（爆破）土石方机械费-人工土石方人工费-人工土石方技术措施人工费)+(机械（爆破）土石方人工费+机械（爆破）土石方机械费+机械（爆破）土石方人工费+机械（爆破）土石方机械费)*0.002/费率+(人 | 0.59 | 45.18
注：1.计算基础和费用标准按本市有关费用定额或文件执行。 2.根据施工方案计算的措施费，可不填写“计算基础”和“费率”的数值，只填写“金额”数值，但应在备注栏说明施工 方案出处或计算方法。
表-10
施工组织措施项目清单计价表
工程名称：管网工程 | [6 empty] | 第 2 页 共 2 页
序号 | 项目编码 | 项目名称 | 计算 基础 | 费率 (%) | 金额 (元) | 调整 费率 (%) |  | 调整后 金额 (元) | 备注
工土石方人工费+人工土石方技术措施人工费)*0.0019/费率
合 计 |  |  |  |  | 2689.86

## 表-12 规费、税金项目计价表【管网工程】
表-12
规费、税金项目计价表
工程名称：管网工程 |  |  |  | 第 1 页 共 1 页
序号 | 项目名称 | 计算基础 | 费率(%) |  | 金额（元）
1 | 规费 | 专业工程规费（人+机）+机械（爆破）土石方规费（人+机）*0.072/费率+人工土石方规费（人）*0.082/费率 | 11.46 |  | 877.54
2 | 税金 | 2.1 + 2.2 + 2.3 |  |  | 5625.44
2.1 | 增值税 | 分部分项工程费+措施项目费+其他项目费+规费-甲供材料费 | 9 |  | 5022.71
2.2 | 附加税 | 增值税 | 12 |  | 602.73
2.3 | 环境保护税 | 按实计算
合计 |  |  |  |  | 6502.98