## 封面首页
铜梁区长兴采石厂采矿场废弃矿山生态修复项目项目预算书
| 项目承担单位： | 重庆市铜梁区规划和自然资源局
| 预算编制单位： | 重庆龙源建设工程造价有限公司
| 编 制 日 期: | 2024年9月29日

## 表2 预算总表
表2
预算总表
项目名称：铜梁区长兴采石厂采矿场废弃矿山生态修复项目 |  | 项目规模(公顷)：1.4372公顷 | 金额单位:元
序号 | 工程或费用名称 | 预算金额 | 各项费用占总费用的比例(%)
| (1) | (2) | (3)
一 | 工程施工费 | 394576.8363 | 91.89%
二 | 设备购置费
三 | 其他费用 | 5140 | 2.66%
四 | 不可预见费
五 | 土壤检测费 | 7500 | 1.66%
六 | 管护费 | 17100 | 3.79%
总 计 |  | 424316.8363

## 表3 工程施工费预算汇总表
表3
工程施工费预算汇总表
项目名称：铜梁区长兴采石厂采矿场废弃矿山生态修复项目 |  |  | 金额单位:元
序号 | 单项名称 | 预算金额 | 各项费用占工程施工费的比例(%)
| (1) | (2) | (3)
1 | 铜梁县长兴采石厂采矿场废弃矿山修复项目 | 394576.8363 | 100%
总计 | ---- | 394576.8363
填表说明：表中预算金额(2)见表3-1。

## 表3-1 工程施工费预算表
表3-1
工程施工费预算表
项目名称：铜梁区长兴采石厂采矿场废弃矿山生态修复项目 |  |  |  |  | 金额单位：元
序号 | 定额编号 | 单项名称 | 单位 | 工程量 | 综合单价 | 合计
| (1) | (2) | (3) | (4) | (5) | (6)
一 |  | 铜梁县长兴采石厂采矿场废弃矿山修复项目 | m2 | 14372 | 27.4546 | 394576.8363
(一) | (2): 矿山地质环境治理工程; (6): 54460.9588
1 | (2): 安全警示隔离工程; (6): 54460.9588
|  | 2m高镀锌铁丝隔离网-1-2 | m | 353 | 143.8748 | 50787.8098
|  | 人工开挖一般石方开挖 | m3 | 17.65 | 102.7248 | 1813.0932
| 20001 | 人工一般石方开挖 基础石方 Ⅴ―Ⅷ | 100m3 | 0.1765 | 10272.483 | 1813.0932
|  | 建筑物土方回填 人工夯实 | m3 | 14.12 | 35.9192 | 507.1793
| 10373 | 建筑物土方回填 人工夯实 | 100m3 | 0.1412 | 3591.9215 | 507.1793
|  | 钢筋混凝土隔离栅立柱 | m3 | 6.354 | 1364.3302 | 8668.9538
| 60198 | 钢筋混凝土隔离栅立柱 混凝土 | 10m3 | 0.6354 | 13643.3015 | 8668.9538
|  | 铁丝隔离网 | m2 | 706 | 37.5597 | 26517.1306
| 60204 | 隔离栅网面 铁丝编织网 | 100m2 | 7.06 | 3755.9675 | 26517.1306
|  | 钢隔离栅立柱 | t | 1.765 | 7524.9025 | 13281.4529
| 60201 | 钢隔离栅立柱 型钢 | 1t | 1.765 | 7524.9025 | 13281.4529
|  | 新修公示牌(不锈钢） | 座 | 1 | 838.9791 | 838.9791
|  | 人工挖土方 | m3 | 0.58 | 13.8575 | 8.0373
| 10003 | 人工挖土方 四类土 | 100m3 | 0.0058 | 1385.746 | 8.0373
|  | 标志牌 基础混凝土C20 | m3 | 0.432 | 919.5439 | 397.243
| 60206 | 标志牌 基础混凝土 | 10m3 | 0.0432 | 9195.4395 | 397.243
|  | 双柱式铝合金标志立柱 | t | 0.0176 | 5786.435 | 101.8413
| 60210 | 双柱式铝合金标志立柱 | 10t | 0.0018 | 56578.4755 | 101.8413
|  | 双柱式铝合金标志面板 | t | 0.015 | 22123.8328 | 331.8575
| 60211 | 双柱式铝合金标志面板 | 10t | 0.0015 | 221238.3275 | 331.8575
|  | 新修警示牌(不锈钢） | 座 | 4 | 708.5425 | 2834.1699
|  | 人工挖土方 | m3 | 0.8 | 13.8575 | 11.086
| 10003 | 人工挖土方 四类土 | 100m3 | 0.008 | 1385.746 | 11.086
|  | 标志牌 基础混凝土C20 | m3 | 0.512 | 919.5439 | 470.8065
| 60206 | 标志牌 基础混凝土 | 10m3 | 0.0512 | 9195.4395 | 470.8065
|  | 单柱式铝合金标志立柱 | t | 0.1 | 14832.3244 | 1483.2324
| 60208 | 单柱式铝合金标志立柱 | 10t | 0.01 | 148323.2435 | 1483.2324
|  | 单柱式铝合金标志面板 | t | 0.04 | 21726.1247 | 869.045
| 60209 | 单柱式铝合金标志面板 | 10t | 0.004 | 217261.2475 | 869.045
(二) | (2): 地形地貌重塑工程; (6): 14121.2915
表3-1
工程施工费预算表
项目名称：铜梁区长兴采石厂采矿场废弃矿山生态修复项目 | (5): 金额单位：元
序号 | 定额编号 | 单项名称 | 单位 | 工程量 | 综合单价 | 合计
| (1) | (2) | (3) | (4) | (5) | (6)
1 | (2): 拆除清杂工程; (6): 709.0353
|  | 房屋整体机械拆除 穿逗、简易结构 | m2 | 5 | 6.7213 | 33.6067
| 110017 | 房屋整体机械拆除 穿逗、简易结构 | 100m2 | 0.05 | 672.1345 | 33.6067
|  | 房屋整体机械拆除 砖木、砖石、砖混结构 | m2 | 6 | 10.4556 | 62.7336
| 110016 | 房屋整体机械拆除 砖木、砖石、砖混结构 | 100m2 | 0.06 | 1045.5605 | 62.7336
|  | 机械转场 | 台次 | 1 | 360.2115 | 360.2115
| 110024 | 机械转场 | 台次 | 1 | 360.2115 | 360.2115
|  | 挖掘机自开行进出场 | m | 100 | 0.64229 | 64.2295
| 110025 | 挖掘机自开行进出场 | 100m | 1 | 64.2295 | 64.2295
|  | 拆除废渣处理外运1Km | m3 | 5 | 37.6508 | 188.2539
| 20306 | 1m3挖掘机装自卸汽车运石碴 运距(km) 0.5～1 | 100m3 | 0.05 | 3765.078 | 188.2539
2 | (2): 地面恢复工程; (6): 13412.2563
|  | 机械平整场地 | m2 | 6959 | 1.4222 | 9897.403
| 10370 | 机械平整场地 | 100m2 | 69.59 | 142.2245 | 9897.403
|  | 人工平整场地 | m2 | 1186 | 2.9636 | 3514.8533
| 10363 | 人工平整场地 | 100m2 | 11.86 | 296.362 | 3514.8533
(三) | (2): 土壤保护与修复工程; (6): 132698.418
1 | (2): 土壤修复工程; (6): 132698.418
|  | 挖掘机挖装自卸汽车运土 运距10km（挖装、运输、卸除、空回） | m3 | 2248.26 | 34.413 | 77369.3489
| 10237+10238×2 | 1m3挖掘机挖装自卸汽车运土 运距(km) 9～10 实际:12 土壤级别:一、二类土{人×0.88;机×0.88;} | 100m3 | 22.4826 | 3441.299 | 77369.3489
|  | 购土 | m3 | 2248.26 | 14.25 | 32037.705
|  | 购土 | 100m3 | 22.4826 | 1425 | 32037.705
|  | 推土机推土(机械平土） | m3 | 1075.62 | 3.3881 | 3644.2866
| 10333 | 推土机推土(一、二类土) 推土距离(m) 30～40 | 100m3 | 10.7562 | 338.808 | 3644.2866
|  | 人工挖双胶车运土100m | m3 | 1173 | 15.6648 | 18374.8515
| 10114+10117 | 人工挖双胶车运土50m内 一、二类土 实际:100 | 100m3 | 11.73 | 1566.4835 | 18374.8515
|  | 土壤培肥改良并撒播光叶紫花苕（培肥20kg/亩，撒播草籽5g/m2） | 亩 | 3.8415 | 331.1795 | 1272.226
| 10423 | 土壤培肥改良 土壤措施 农家肥 | 亩 | 3.8415 | 331.1795 | 1272.226
(四) | (2): 植被恢复工程; (6): 50000.907
1 | (2): 绿化工程; (6): 50000.907
表3-1
工程施工费预算表
项目名称：铜梁区长兴采石厂采矿场废弃矿山生态修复项目 | (5): 金额单位：元
序号 | 定额编号 | 单项名称 | 单位 | 工程量 | 综合单价 | 合计
| (1) | (2) | (3) | (4) | (5) | (6)
|  | 地被植物 |  |  |  | 50000.907
|  | 栽植扁竹根,种植间距0.3*0.3m | m2 | 5584 | 8.8193 | 49247.1108
| 90053 | 露地花卉栽植 草本花扁竹根 | 100m2 | 55.84 | 881.9325 | 49247.1108
|  | 直播种草 撒播 覆土（三叶草、野菊、芭茅、紫花苜蓿等混播） | hm2 | 0.5584 | 1349.9215 | 753.7962
| 90039 | 直播种草 撒播 不覆土 | hm2 | 0.5584 | 1349.9215 | 753.7962
(五) | (2): 配套工程; (6): 135159.661
1 |  | 整修田间道(2.5m宽碎石路) | 米 | 89 | 105.5055 | 9389.9892
|  | 机械凿打岩石 | m3 | 5.696 | 45.0193 | 256.43
| 20187 | 机械凿打岩石 Ⅴ～Ⅷ | 100m3 | 0.057 | 4498.7725 | 256.43
|  | 人工挖沟槽 | m3 | 8.544 | 19.6153 | 167.5935
| 10018 | 人工挖沟槽 三类土 不修边{基×0.9;} | 100m3 | 0.0854 | 1962.453 | 167.5935
|  | 路床(槽)压实 | m2 | 240.3 | 1.7498 | 420.4781
| 80007 | 路床(槽)压实 | 1000m2 | 0.2403 | 1749.805 | 420.4781
|  | 15cm厚级配碎石路面 | m2 | 222.5 | 29.0954 | 6473.7293
| 80069+80070×5 | 级配碎石路面 机械铺筑 压实厚度10cm 实际:15 | 1000m2 | 0.2225 | 29095.4125 | 6473.7293
|  | 泥浆制作 | m3 | 4.45 | 40.0112 | 178.0496
| AC0072借 | 泥浆制作 | 10m3 | 0.445 | 400.1115 | 178.0496
|  | 铺种草皮 草籽播种 | m2 | 222.5 | 8.511 | 1893.7086
| KA0082借 | 铺种草皮 草籽播种 | 10m2 | 22.25 | 85.1105 | 1893.7086
2 |  | 排水沟-1-2(0.4*0.4m)浆砌条石 | m | 319 | 208.7698 | 66597.5607
|  | 机械凿打岩石 | m3 | 130.79 | 44.9877 | 5883.9446
| 20187 | 机械凿打岩石 Ⅴ～Ⅷ | 100m3 | 1.3079 | 4498.7725 | 5883.9446
|  | 人工挖沟槽 | m3 | 86.13 | 19.6245 | 1690.2608
| 10018 | 人工挖沟槽 三类土 不修边{基×0.9;} | 100m3 | 0.8613 | 1962.453 | 1690.2608
|  | 现浇混凝土渠道底板C20 | m3 | 31.9 | 668.7027 | 21331.6168
|  | 现浇混凝土渠道底板 | 100m3 | 0.319 | 66870.272 | 21331.6168
|  | 伸缩缝 沥青木板 | m2 | 5.104 | 64.451 | 328.9581
| 40251 | 伸缩缝 沥青木板 | 100m2 | 0.051 | 6450.158 | 328.9581
|  | 浆砌条料石 挡土墙 | m3 | 76.56 | 354.5134 | 27141.5459
| 30035 | 浆砌条料石 挡土墙 | 100m3 | 0.7656 | 35451.34 | 27141.5459
|  | C20混凝土压顶 挡土墙 | m3 | 9.57 | 689.8436 | 6601.8036
|  | 混凝土压顶 挡土墙 | 100m3 | 0.0957 | 68984.364 | 6601.8036
表3-1
工程施工费预算表
项目名称：铜梁区长兴采石厂采矿场废弃矿山生态修复项目 | (5): 金额单位：元
序号 | 定额编号 | 单项名称 | 单位 | 工程量 | 综合单价 | 合计
| (1) | (2) | (3) | (4) | (5) | (6)
|  | 建筑物土方回填 人工夯实 | m3 | 57.42 | 35.9192 | 2062.4813
| 10373 | 建筑物土方回填 人工夯实 | 100m3 | 0.5742 | 3591.9215 | 2062.4813
|  | 泄水孔 塑料 | m | 127.6 | 12.2018 | 1556.9497
| 40253 | 泄水孔 塑料 | 100m | 1.276 | 1220.18 | 1556.9497
3 |  | 沉沙凼(1.5m×1.0m×0.8m浆砌条石) | 座 | 1 | 1113.1945 | 1113.1945
|  | 泄水孔 塑料 | m3 | 3.36 | 75.7055 | 254.3705
| 20178 | 机械凿打沟槽、基坑石方 较硬岩 | 100m3 | 0.0336 | 7570.55 | 254.3705
|  | 涵洞 C20混凝土底板 | m3 | 0.3 | 723.0691 | 216.9207
|  | 涵洞 底板 | 100m3 | 0.003 | 72306.913 | 216.9207
|  | 浆砌条料石 挡土墙 | m3 | 1.34 | 354.5134 | 475.048
| 30035 | 浆砌条料石 挡土墙 | 100m3 | 0.0134 | 35451.34 | 475.048
|  | 建筑物土方回填 人工夯实 | m3 | 1.08 | 35.9192 | 38.7928
| 10373 | 建筑物土方回填 人工夯实 | 100m3 | 0.0108 | 3591.9215 | 38.7928
|  | 原土夯实 | m2 | 3 | 5.4576 | 16.3727
| 10371 | 原土夯实 | 100m2 | 0.03 | 545.756 | 16.3727
|  | 砌体砂浆抹面 厚2cm 平面 | m2 | 1.5 | 18.9492 | 28.4238
| 30081 | 砌体砂浆抹面 厚2cm 平面 | 100m2 | 0.015 | 1894.9175 | 28.4238
|  | 砌体砂浆抹面 厚2cm平面 | m2 | 3.8 | 21.9121 | 83.2661
| 30082 | 砌体砂浆抹面 厚2CM 平面 | 100m2 | 0.038 | 2191.213 | 83.2661
4 |  | 方形花池(红叶石楠球+葱兰植物) | m | 160 | 362.8682 | 58058.9167
|  | 人工一般石方开挖 | m3 | 32 | 513.6241 | 16435.9728
| 20001 | 人工一般石方开挖 基础石方 Ⅴ―Ⅷ | 100m3 | 1.6 | 10272.483 | 16435.9728
|  | 10cm厚碎石路基 | m2 | 14.4 | 36.2064 | 521.372
| 80018 | 碎石路基 厚度10cm | 1000m2 | 0.0144 | 36206.3905 | 521.372
|  | C20混凝土垫层 | m3 | 28.8 | 621.1072 | 17887.8859
|  | 垫层 砼 | 10m3 | 2.88 | 6211.0715 | 17887.8859
|  | 原土夯实 | m2 | 144 | 5.4576 | 785.8886
| 10371 | 原土夯实 | 100m2 | 1.44 | 545.756 | 785.8886
|  | 浆砌条料石 挡土墙 | m3 | 51.2 | 354.5134 | 18151.0861
| 30035 | 浆砌条料石 挡土墙 | 100m3 | 0.512 | 35451.34 | 18151.0861
|  | 种植土回填 | m3 | 64 | 50.7492 | 3247.9482
| 10379 | 种植土回填 | 100m3 | 0.64 | 5074.919 | 3247.9482
表3-1
工程施工费预算表
项目名称：铜梁区长兴采石厂采矿场废弃矿山生态修复项目 | (5): 金额单位：元
序号 | 定额编号 | 单项名称 | 单位 | 工程量 | 综合单价 | 合计
| (1) | (2) | (3) | (4) | (5) | (6)
|  | 栽植红叶石楠(带土球) 土球直径(在cm以内) 40 | 株 | 80 | 12.4995 | 999.9624
| 90015 | 栽植红叶石楠(带土球) 土球直径(在cm以内) 40 | 100株 | 0.8 | 1249.953 | 999.9624
|  | 直播种草 撒播 覆土（撒播葱兰） | hm2 | 0.016 | 1800.041 | 28.8007
| 90040 | 直播种草 撒播 覆土 | hm2 | 0.016 | 1800.041 | 28.8007
(六) | (2): 安全生产费; (6): 8135.6
1 |  | 安全文明施工费 | % | 2 | 406780.24 | 8135.6
总计 | (6): 394576.8363
填表说明：1．表中(6)＝(4)×(5)。 2．表中(5)见表3-2。

## 表5 其他费用预算表
表5
其他费用预算表
项目名称：铜梁区长兴采石厂采矿场废弃矿山生态修复项目 |  |  |  | 金额单位：万元
序号 | 费用名称 | 计算式 | 预算金额 | 各项费用占其他费 用的比例(%)
| (1) | (2) | (3) | (4)
1 | 工程监理费 | if((414915.84+0)>1000000000 or (414915.84+0)=0,(414915.84+0)×1.085%,if((414915.84+0)<500000,12000,setczjs(0;500000;1000000;2000000;5000000;10000000;30000000;50000000;80000000;100000000;200000000;400000000;600000000;800000000,500000;1000000;2000000;5000000;10000000;30000000;50000000;80000000;100000000;200000000;400000000;600000000;800000000;1000000000,0;12000;24000;36000;120000;220000;560000;870000;1300000;1570000;2830000;5100000;7140000;9040000,12000;24000;36000;120000;220000;560000;870000;1300000;1570000;2830000;5100000;7140000;9040000;10850000,414915.84+0))) | 0.514 | 100%
总 计 |  | 5140 | 0.514 | 100%

## 附表2 主要材料预算价格计算表
附表2
主要材料预算价格计算表
序号 | 名称及规格 | 单位 | 原价依据 | 单位毛重(t) | 每吨运费(元) | 价 格(元)
[6 empty] | 原价 | 运杂费 | 采购及保管费 | 到工地价格 | 保险费 | 预算价格
1 | 钢筋 | t | [8 empty] | 3362.83
2 | 水泥32.5 | kg | [8 empty] | 0.427
3 | 特细砂 | m3 | [8 empty] | 348
4 | 碎石 | m3 | [8 empty] | 174
5 | 扁竹根 | 株 | [8 empty] | 0.1

## 附表3 次要材料预算价格表
附表3
次要材料预算价格表
序号 | 名称及规格 | 单位 | 预算价格
1 | 电 | kW.h | 0.85
2 | 风 | m3 | 0.15
3 | 水 | m3 | 0.8
4 | 汽油 | kg | 9.54
5 | 柴油 | kg | 8.11
6 | 型钢 | t | 3486.57
7 | 水泥32.5 | t | 427
8 | 特细砂 | m3 | 348
9 | 特细砂 | m3 | 348
10 | 碎石 | m3 | 174
11 | 碎石40mm | m3 | 174
12 | 碎石80mm | m3 | 174
13 | 碎石10-20 | m3 | 174
14 | 碎石20-40 | m3 | 174
15 | 碎石40-80 | m3 | 174
16 | 毛条石 | m3 | 120
17 | 粗料石 | m3 | 120
18 | 木板 | m3 | 1622
19 | 板枋材 | m3 | 1622
20 | 原木 | m3 | 1622
21 | 沥青 | t | 4250
22 | 钢模板 | kg | 4.69
23 | 组合钢模板 | kg | 4.32
24 | 组合钢模板 | t | 4320
25 | 电焊条 | kg | 5.96
26 | 镀锌铁件 | kg | 5.39
27 | 卡扣件 | kg | 7.33
28 | 铁钉 | kg | 6.06
29 | 铁件 | kg | 3.29
30 | 型钢 | kg | 3.49
31 | 有机肥（土杂肥） | kg | 0.7
32 | 塑料管φ50 | m | 5.6
33 | 反光膜 | m2 | 19.3
34 | 铁丝编织网 | m2 | 25
35 | 锯材 | m3 | 1622
附表3
次要材料预算价格表
序号 | 名称及规格 | 单位 | 预算价格
36 | 石屑 | m3 | 60
37 | 粘土 | m3 | 15
38 | 种植土 | m3 | 30
39 | 铝合金标志 | t | 19440
40 | 型钢立柱 | t | 4265.49
41 | 农家肥 | 吨 | 700
42 | 其他材料费 | 元 | 1
43 | 电(机械用) | kW·h | 0.85
44 | 膨润土 200目 | kg | 0.09
45 | 种籽(葱兰） | kg | 20
46 | 红叶石楠 | 株 | 4.5
47 | 草籽（综合） | kg | 20
48 | 撒播光叶紫花苕 | kg | 20
49 | 镀锌钢管立柱 | t | 4265.49
50 | 铝板2.0mm | t | 19440
51 | 种籽（综合） | kg | 20
52 | 不锈钢立柱φ75 | t | 15716.81