## 封-2 招标控制价【水乐园提质工程（泳池铺贴瓷砖）】
封-2 | 水乐园提质工程（泳池铺贴瓷砖） |  |  |  |  | 工程
招标控制价
招标控制价 |  | (小写): | 576,394.70
|  | (大写): | 伍拾柒万陆仟叁佰玖拾肆元柒角
其中:安全文明施工费(小写):
(大写):
招 标 人： |  |  |  | 工程造价 咨 询 人：
|  |  | (单位盖章) |  | (单位资质专用章)
法定代理人 或其授权人： |  |  |  | 法定代理人 或其授权人：
|  |  | (签字或盖章) |  | (签字或盖章)
编 制 人： |  |  |  | 复 核 人：
|  |  | (造价人员签字盖专用章) |  | (造价工程师签字盖专用章)
时间： 年 月 日

## 表-04 单位工程招标控制价汇总表【水乐园提质工程（泳池铺
表-04
单位工程招标控制价汇总表
工程名称：水乐园提质工程（泳池铺贴瓷砖） |  |  | 第 1 页 共 1 页
序号 | 汇总内容 | 金额(元) |  | 其中：暂估价(元)
1 | 分部分项工程费 | 576394.7
1.1 | A儿童池 | 35004.9
1.2 | B鱼疗池、中药池、花瓣池 | 70349.28
1.3 | C叠级泳池（SPA、浅水、成人池） | 471040.52
2 | 措施项目费
3 | 其他项目费
4 | 其他项目税金 |  |  | －
投标报价合计=1+2+3+4+5 |  | 576,394.70
注：1.本表适用于单位工程招标控制价或投标报价的汇总，如无单位工程划分，单项工程也使用本表汇总。 2.分部分项工程、措施项目中暂估价中应填写材料、工程设备暂估价，其他项目中暂估价应填写专业工程暂估价。

## 表-09 分部分项工程项目清单计价表【水乐园提质工程（泳池
表-09
分部分项工程项目清单计价表
工程名称：水乐园提质工程（泳池铺贴瓷砖） | [5 empty] | 第 1 页 共 9 页
序号 | 项目编码 | 项目名称 | 项目特征 | 计量单位 | 工程量 |  | 金额（元）
[7 empty] | 综合单价 | 合价 | 其中:暂估价
| A | 儿童池
1 | 011102005001 | 泳池马赛克地面 | [项目特征] 1.结合层厚度、砂浆配合比:1：2.5水泥砂浆 2.面层材料品种、规格、颜色:300*300mm一片，内36格小方块，颜色业主指定 3.费用说明:包含人工费、材料费、施工机具使用费、企业管理费、利润、一般风险费、措施项目费（含安全文明施工费）、规费、税金等所有费用 4.回水口:地面回水口按甲方要求处理 [工作内容] 1.基层清理 2.抹找平层 3.面层铺设、磨边 4.刷防护材料 5.酸洗、打蜡 6.材料运输 | m2 | 139.42 |  | 139.22 | 19410.05
本页小计 | [7 empty] | 19410.05
表-09
分部分项工程项目清单计价表
工程名称：水乐园提质工程（泳池铺贴瓷砖） | [5 empty] | 第 2 页 共 9 页
序号 | 项目编码 | 项目名称 | 项目特征 | 计量单位 | 工程量 |  | 金额（元）
[7 empty] | 综合单价 | 合价 | 其中:暂估价
2 | 011204003001 | 泳池马赛克墙面 | [项目特征] 1.安装方式:1：2.5水泥砂浆粘贴 2.面层材料品种、规格、颜色:300*300mm一片，内36格小方块，颜色业主指定 3.边角:圆角边线按业主要求 4.费用说明:包含人工费、材料费、施工机具使用费、企业管理费、利润、一般风险费、措施项目费（含安全文明施工费）、规费、税金等所有费用 5.出水口:墙面出水口按甲方要求处理 [工作内容] 1.基层清理 2.砂浆制作、运输 3.粘结层铺贴 4.面层安装 5.嵌缝 6.刷防护材料 7.磨光、酸洗、打蜡 | m2 | 71.06 |  | 179.11 | 12727.56
3 | 011201003001 | 美缝 | [项目特征] 1.勾缝材料种类:美缝剂（业主选定） 2.性能:具备良好的防水性 3.费用说明:包含人工费、材料费、施工机具使用费、企业管理费、利润、一般风险费、措施项目费（含安全文明施工费）、规费、税金等所有费用 [工作内容] 1.基层清理 2.勾缝 | m2 | 210.48 |  | 11.83 | 2489.98
本页小计 | [7 empty] | 15217.54
表-09
分部分项工程项目清单计价表
工程名称：水乐园提质工程（泳池铺贴瓷砖） | [5 empty] | 第 3 页 共 9 页
序号 | 项目编码 | 项目名称 | 项目特征 | 计量单位 | 工程量 |  | 金额（元）
[7 empty] | 综合单价 | 合价 | 其中:暂估价
4 | 011608003001 | 原地膜拆除 | [项目特征] 1.铲除部位名称:泳池地、墙面防水装饰胶膜 2.场内运距:综合考虑 3.费用说明:包含人工费、材料费、施工机具使用费、企业管理费、利润、一般风险费、措施项目费（含安全文明施工费）、规费、税金等所有费用 [工作内容] 1.拆除 2.控制扬尘 3.清理 4.场内运输 | m2 | 210.48 |  | 1.31 | 275.73
5 | 010103002001 | 余方弃置 | [项目特征] 1.废弃料品种:拆除地膜及其它建筑垃圾 2.运距:2km 3.费用说明:包含人工费、材料费、施工机具使用费、企业管理费、利润、一般风险费、措施项目费（含安全文明施工费）、规费、税金等所有费用 [工作内容] 1.余方点装料运输至弃置点 | m3 | 1.13 |  | 89.89 | 101.58
| B | 鱼疗池、中药池、花瓣池
本页小计 | [7 empty] | 377.31
表-09
分部分项工程项目清单计价表
工程名称：水乐园提质工程（泳池铺贴瓷砖） | [5 empty] | 第 4 页 共 9 页
序号 | 项目编码 | 项目名称 | 项目特征 | 计量单位 | 工程量 |  | 金额（元）
[7 empty] | 综合单价 | 合价 | 其中:暂估价
1 | 011102005002 | 泳池马赛克地面 | [项目特征] 1.结合层厚度、砂浆配合比:1：2.5水泥砂浆 2.面层材料品种、规格、颜色:300*300mm一片，内36格小方块，颜色业主指定 3.费用说明:包含人工费、材料费、施工机具使用费、企业管理费、利润、一般风险费、措施项目费（含安全文明施工费）、规费、税金等所有费用 4.回水口:地面回水口按甲方要求处理 [工作内容] 1.基层清理 2.抹找平层 3.面层铺设、磨边 4.刷防护材料 5.酸洗、打蜡 6.材料运输 | m2 | 289.34 |  | 139.22 | 40281.91
本页小计 | [7 empty] | 40281.91
表-09
分部分项工程项目清单计价表
工程名称：水乐园提质工程（泳池铺贴瓷砖） | [5 empty] | 第 5 页 共 9 页
序号 | 项目编码 | 项目名称 | 项目特征 | 计量单位 | 工程量 |  | 金额（元）
[7 empty] | 综合单价 | 合价 | 其中:暂估价
2 | 011204003002 | 泳池马赛克墙面 | [项目特征] 1.安装方式:1：2.5水泥砂浆粘贴 2.面层材料品种、规格、颜色:300*300mm一片，内36格小方块，颜色业主指定 3.边角:圆角边线按业主要求 4.费用说明:包含人工费、材料费、施工机具使用费、企业管理费、利润、一般风险费、措施项目费（含安全文明施工费）、规费、税金等所有费用 5.出水口:墙面出水口按甲方要求处理 [工作内容] 1.基层清理 2.砂浆制作、运输 3.粘结层铺贴 4.面层安装 5.嵌缝 6.刷防护材料 7.磨光、酸洗、打蜡 | m2 | 135.63 |  | 179.11 | 24292.69
3 | 011201003002 | 美缝 | [项目特征] 1.勾缝材料种类:美缝剂（业主选定） 2.性能:具备良好的防水性 3.费用说明:包含人工费、材料费、施工机具使用费、企业管理费、利润、一般风险费、措施项目费（含安全文明施工费）、规费、税金等所有费用 [工作内容] 1.基层清理 2.勾缝 | m2 | 424.97 |  | 11.83 | 5027.4
本页小计 | [7 empty] | 29320.09
表-09
分部分项工程项目清单计价表
工程名称：水乐园提质工程（泳池铺贴瓷砖） | [5 empty] | 第 6 页 共 9 页
序号 | 项目编码 | 项目名称 | 项目特征 | 计量单位 | 工程量 |  | 金额（元）
[7 empty] | 综合单价 | 合价 | 其中:暂估价
4 | 011608003002 | 原地膜拆除 | [项目特征] 1.铲除部位名称:泳池地、墙面防水装饰胶膜 2.场内运距:综合考虑 3.费用说明:包含人工费、材料费、施工机具使用费、企业管理费、利润、一般风险费、措施项目费（含安全文明施工费）、规费、税金等所有费用 [工作内容] 1.拆除 2.控制扬尘 3.清理 4.场内运输 | m2 | 424.97 |  | 1.31 | 556.71
5 | 010103002002 | 余方弃置 | [项目特征] 1.废弃料品种:拆除地膜及其它建筑垃圾 2.运距:2km 3.费用说明:包含人工费、材料费、施工机具使用费、企业管理费、利润、一般风险费、措施项目费（含安全文明施工费）、规费、税金等所有费用 [工作内容] 1.余方点装料运输至弃置点 | m3 | 2.12 |  | 89.89 | 190.57
| C | 叠级泳池（SPA、浅水、成人池）
本页小计 | [7 empty] | 747.28
表-09
分部分项工程项目清单计价表
工程名称：水乐园提质工程（泳池铺贴瓷砖） | [5 empty] | 第 7 页 共 9 页
序号 | 项目编码 | 项目名称 | 项目特征 | 计量单位 | 工程量 |  | 金额（元）
[7 empty] | 综合单价 | 合价 | 其中:暂估价
1 | 011102005003 | 泳池马赛克地面 | [项目特征] 1.结合层厚度、砂浆配合比:1：2.5水泥砂浆 2.面层材料品种、规格、颜色:300*300mm一片，内36格小方块，颜色业主指定 3.费用说明:包含人工费、材料费、施工机具使用费、企业管理费、利润、一般风险费、措施项目费（含安全文明施工费）、规费、税金等所有费用 4.回水口:地面回水口按甲方要求处理 [工作内容] 1.基层清理 2.抹找平层 3.面层铺设、磨边 4.刷防护材料 5.酸洗、打蜡 6.材料运输 | m2 | 2292.33 |  | 139.22 | 319138.18
本页小计 | [7 empty] | 319138.18
表-09
分部分项工程项目清单计价表
工程名称：水乐园提质工程（泳池铺贴瓷砖） | [5 empty] | 第 8 页 共 9 页
序号 | 项目编码 | 项目名称 | 项目特征 | 计量单位 | 工程量 |  | 金额（元）
[7 empty] | 综合单价 | 合价 | 其中:暂估价
2 | 011204003003 | 泳池马赛克墙面 | [项目特征] 1.安装方式:1：2.5水泥砂浆粘贴 2.面层材料品种、规格、颜色:300*300mm一片，内36格小方块，颜色业主指定 3.边角:圆角边线按业主要求 4.费用说明:包含人工费、材料费、施工机具使用费、企业管理费、利润、一般风险费、措施项目费（含安全文明施工费）、规费、税金等所有费用 5.出水口:墙面出水口按甲方要求处理 [工作内容] 1.基层清理 2.砂浆制作、运输 3.粘结层铺贴 4.面层安装 5.嵌缝 6.刷防护材料 7.磨光、酸洗、打蜡 | m2 | 626.63 |  | 179.11 | 112235.7
3 | 011201003003 | 美缝 | [项目特征] 1.勾缝材料种类:美缝剂（业主选定） 2.性能:具备良好的防水性 3.费用说明:包含人工费、材料费、施工机具使用费、企业管理费、利润、一般风险费、措施项目费（含安全文明施工费）、规费、税金等所有费用 [工作内容] 1.基层清理 2.勾缝 | m2 | 2918.96 |  | 11.83 | 34531.3
本页小计 | [7 empty] | 146767
表-09
分部分项工程项目清单计价表
工程名称：水乐园提质工程（泳池铺贴瓷砖） | [5 empty] | 第 9 页 共 9 页
序号 | 项目编码 | 项目名称 | 项目特征 | 计量单位 | 工程量 |  | 金额（元）
[7 empty] | 综合单价 | 合价 | 其中:暂估价
4 | 011608003003 | 原地膜拆除 | [项目特征] 1.铲除部位名称:泳池地、墙面防水装饰胶膜 2.场内运距:综合考虑 3.费用说明:包含人工费、材料费、施工机具使用费、企业管理费、利润、一般风险费、措施项目费（含安全文明施工费）、规费、税金等所有费用 [工作内容] 1.拆除 2.控制扬尘 3.清理 4.场内运输 | m2 | 2918.96 |  | 1.31 | 3823.84
5 | 010103002003 | 余方弃置 | [项目特征] 1.废弃料品种:拆除地膜及其它建筑垃圾 2.运距:2km 3.费用说明:包含人工费、材料费、施工机具使用费、企业管理费、利润、一般风险费、措施项目费（含安全文明施工费）、规费、税金等所有费用 [工作内容] 1.余方点装料运输至弃置点 | m3 | 14.59 |  | 89.89 | 1311.5
本页小计 | [7 empty] | 5135.34
合 计 | [7 empty] | 576394.7