## 封-2 招标控制价
封-2 | 全费用工程 | [5 empty] | 工程
招标控制价
招标控制价 |  | (小写): | 21,934.16
|  | (大写): | 贰万壹仟玖佰叁拾肆元壹角陆分
其中:安全文明施工费(小写): |  |  |  | 0
(大写): |  |  |  | 零元整
招 标 人： |  |  |  |  | 工程造价 咨 询 人：
|  |  | (单位盖章) |  |  | (单位资质专用章)
法定代理人 或其授权人： |  |  |  |  | 法定代理人 或其授权人：
|  |  | (签字或盖章) |  |  | (签字或盖章)
编 制 人： |  |  |  |  | 复 核 人：
|  |  | (造价人员签字盖专用章) |  |  | (造价工程师签字盖专用章)
时间： 年 月 日

## 表-04 单位工程招标控制价汇总表
表-04
单位工程招标控制价汇总表
工程名称：全费用工程 |  |  | 第 1 页 共 1 页
序号 | 汇总内容 | 金额(元) |  | 其中：暂估价(元)
1 | 分部分项工程费 | 21934.16
1.1 | 全费用工程 | 21934.16
2 | 措施项目费
3 | 其他项目费
4 | 其他项目安文费
5 | 其他项目税金 |  |  | －
投标报价合计=1+2+3+4+5 |  | 21,934.16
注：1.本表适用于单位工程招标控制价或投标报价的汇总，如无单位工程划分，单项工程也使用本表汇总。 2.分部分项工程、措施项目中暂估价中应填写材料、工程设备暂估价，其他项目中暂估价应填写专业工程暂估价。

## 表-08 措施项目汇总表
表-08
措施项目汇总表
工程名称：全费用工程 |  |  | 第 1 页 共 1 页
序号 | 项目名称 | 金额(元)
|  | 合价 |  | 其中：暂估价
1 | 施工技术措施项目
措施项目费合计=1+2

## 表-09 分部分项工程项目清单计价表
表-09
分部分项工程项目清单计价表
工程名称：全费用工程 | [5 empty] | 第 1 页 共 1 页
序号 | 项目编码 | 项目名称 | 项目特征 | 计量单位 | 工程量 |  | 金额（元）
[7 empty] | 综合单价 | 合价 | 其中:暂估价
全费用工程
1 | 01B001 | 挖沟槽（基坑）土石方 | [项目特征] 1.部位:综合考虑 2.土石类别:土方、石方、淤泥等综合考虑 3.开挖方式:综合考虑 4.开挖深度:满足设计及规范要求 5.机械进出场:含一次或多次机械进出场 6.综合单价:包含开挖、机械凿打、爆破、解小、挖淤、晾晒、场内排水、场内转运、回填碾压、机械进出场费、余方运距2KM内等全部工作内容，亦包含建筑工程一般风险、管理费、利润、措施费、规费、税金等所有费用 7.计算规则:含工作面及放坡工程量（工作面及放坡按批准的施工方案计算且控制在设计及规范要求内） [工作内容] 1.清除表土及地上附着物、拆除构（建）筑物等场地清理 2.排地表水 3.施工现场排水、降水 4.土石方开挖 5.围护(挡土板)及拆除 6.挖淤、晾晒 7.基底钎探 8.场内运输 9.回填碾压 10.余方运距2KM | m3 | 643.47 |  | 22.8 | 14671.12
2 | 010103002001 | 余方弃置（每增运1km） | [项目特征] 1.土石方类别:综合考虑 2.增运材料品种:外借土石方、废弃土石方、建筑垃圾等综合考虑 3.运距:超过2公里后，增运1公里（增运距离不足或超过1公里时，按实际增运距离据实折算） 4.此全费用综合单价:此全费用综合单价:含直接费、管理费、利润、措施费（含安全文明施工费）、规费、税金、风险费等所有费用 [工作内容] 1.余方弃置增运 2.密闭运输 | m3 | 294.05 |  | 24.7 | 7263.04
合 计 | [7 empty] | 21934.16

## 表-09 施工技术措施项目清单计价表
表-09
施工技术措施项目清单计价表
工程名称：全费用工程 | [5 empty] | 第 1 页 共 1 页
序号 | 项目编码 | 项目名称 | 项目特征 | 计量单位 | 工程量 |  | 金额（元）
[7 empty] | 综合单价 | 合价 | 其中:暂估价
| 一 | 施工技术措施项目
合 计

## 表-10 施工组织措施项目清单计价表
表-10
施工组织措施项目清单计价表
工程名称：全费用工程 | [6 empty] | 第 1 页 共 1 页
序号 | 项目编码 | 项目名称 | 计算 基础 | 费率 (%) | 金额 (元) | 调整 费率 (%) |  | 调整后 金额 (元) | 备注
合 计
注：1.计算基础和费用标准按本市有关费用定额或文件执行。 2.根据施工方案计算的措施费，可不填写“计算基础”和“费率”的数值，只填写“金额”数值，但应在备注栏说明施工 方案出处或计算方法。

## 表-12 规费、税金项目计价表
表-12
规费、税金项目计价表
工程名称：全费用工程 |  |  |  | 第 1 页 共 1 页
序号 | 项目名称 | 计算基础 | 费率(%) |  | 金额（元）
1 | 其他项目税金 | 增值税+附加税+环境保护税
1.1 | 增值税 | 其他项目合计+其他项目安文费 | 9
1.2 | 附加税 | 增值税 | 12
1.3 | 环境保护税 | 按实计算
合计

## 人材机价差表
人材机价差表
工程名称：全费用工程 | [7 empty] | 第 1 页 共 1 页
序号 | 编码 | 材料名称 | 规格 | 单位 | 数量 | 预算价(元) | 市场价(元) |  | 价差(元) | 价差合计(元) | 备注
合 计

## 未计价材料表
未计价材料表
工程名称:全费用工程 | [5 empty] | 第 1 页 共 1 页
序号 | 材料名称 | 数量 | 单位 | 市场价 | 市场价合价 |  | 备注
合 计