## 封-2 招标控制价
封-2 | 安装工程 | [5 empty] | 工程
招标控制价
招标控制价 |  | (小写): | 2,586,713.54
|  | (大写): | 贰佰伍拾捌万陆仟柒佰壹拾叁元伍角肆分
其中:安全文明施工费(小写): |  |  |  | 25857.45
(大写): |  |  |  | 贰万伍仟捌佰伍拾柒元肆角伍分
招 标 人： |  |  |  |  | 工程造价 咨 询 人：
|  |  | (单位盖章) |  |  | (单位资质专用章)
法定代理人 或其授权人： |  |  |  |  | 法定代理人 或其授权人：
|  |  | (签字或盖章) |  |  | (签字或盖章)
编 制 人： |  |  |  |  | 复 核 人：
|  |  | (造价人员签字盖专用章) |  |  | (造价工程师签字盖专用章)
时间： 年 月 日

## 表-04 单位工程招标控制价汇总表
表-04
单位工程招标控制价汇总表
工程名称：安装工程 |  |  | 第 1 页 共 1 页
序号 | 汇总内容 | 金额(元) |  | 其中：暂估价(元)
1 | 分部分项工程费 | 2277051.17
1.1 | 开闭所 | 262337.57
1.2 | 配电室设备 | 349236.99
1.3 | 箱变 | 309480.59
1.4 | 1#专用配电房 | 420666.83
1.5 | 分支箱 | 11655.61
1.6 | 表计 | 69678.6
1.7 | 联络电缆 | 731416.91
1.8 | 配电室（配套设施） | 56265.91
1.9 | 接地装置及排管安装 | 66312.16
2 | 措施项目费 | 49540.72
2.1 | 其中：安全文明施工费 | 25857.45
3 | 其他项目费
4 | 规费 | 23256.89 |  | －
5 | 税金 | 236864.76 |  | －
投标报价合计=1+2+3+4+5 |  | 2,586,713.54
注：1.本表适用于单位工程招标控制价或投标报价的汇总，如无单位工程划分，单项工程也使用本表汇总。 2.分部分项工程、措施项目中暂估价中应填写材料、工程设备暂估价，其他项目中暂估价应填写专业工程暂估价。

## 表-08 措施项目汇总表
表-08
措施项目汇总表
工程名称：安装工程 |  |  | 第 1 页 共 1 页
序号 | 项目名称 | 金额(元)
|  | 合价 |  | 其中：暂估价
1 | 施工技术措施项目
2 | 施工组织措施项目 | 49540.72
2.1 | 其中：安全文明施工费 | 25857.45
2.2 | 建设工程竣工档案编制费 | 2506.58
措施项目费合计=1+2 |  | 49540.72

## 表-09 分部分项工程项目清单计价表
表-09
分部分项工程项目清单计价表
工程名称：安装工程 | [5 empty] | 第 1 页 共 1 页
序号 | 项目编码 | 项目名称 | 项目特征 | 计量单位 | 工程量 |  | 金额（元）
[7 empty] | 综合单价 | 合价 | 其中:暂估价
开闭所
1 | 030402017001 | 高压PT柜1G1、2G2 | [项目特征] 1.名称:高压PT柜1G1、2G2 2.规格型号:详设计 3.母线配置方式:详设计 4.种类:综合考虑 5.附件:包括但不限于满足使用功能要求的成套设备、二次接线等附件 6.其他:满足设计及规范要求 [工作内容] 1.本体安装 2.二次接线 3.补刷(喷)油漆 4.接地 5.运输 6.完成施工图示所有工作内容 | 台 | 2 |  | 12407.43 | 24814.86
2 | 030402017002 | 高压进线柜1G2、2G1 | [项目特征] 1.名称:高压进线柜1G2、2G1 2.规格型号:详设计 3.母线配置方式:详设计 4.种类:综合考虑 5.附件:包括但不限于满足使用功能要求的成套设备、二次接线等附件 6.其他:满足设计及规范要求 [工作内容] 1.本体安装 2.二次接线 3.补刷(喷)油漆 4.接地 5.运输 6.完成施工图示所有工作内容 | 台 | 2 |  | 16227.87 | 32455.74
3 | 030402017003 | 高压出线柜1G3~6、2G3~6 | [项目特征] 1.名称:高压出线柜1G3~6、2G3~6 2.规格型号:详设计 3.母线配置方式:详设计 4.种类:综合考虑 5.附件:包括但不限于满足使用功能要求的成套设备、二次接线等附件 6.其他:满足设计及规范要求 [工作内容] 1.本体安装 2.二次接线 3.补刷(喷)油漆 4.接地 5.运输 6.完成施工图示所有工作内容 | 台 | 8 |  | 14238.8 | 113910.4
4 | 030402017004 | 高压联络柜1G7、2G7 | [项目特征] 1.名称:高压联络柜1G7、2G7 2.规格型号:详设计 3.母线配置方式:详设计 4.种类:综合考虑 5.附件:包括但不限于满足使用功能要求的成套设备、二次接线等附件 6.其他:满足设计及规范要求 [工作内容] 1.本体安装 2.二次接线 3.补刷(喷)油漆 4.接地 5.运输 6.完成施工图示所有工作内容 | 台 | 2 |  | 15663.8 | 31327.6
5 | 030404013001 | 壁挂式直流电源38AH | [项目特征] 1.名称:壁挂式直流电源 2.规格型号:38AH/DC220V 3.接线端子材质、规格:满足设计及规范要求 4.端子板外部接线材质、规格:满足设计及规范要求 5.小母线材质、规格:满足设计及规范要求 6.屏边规格:满足设计及规范要求 7.其他:满足设计及规范要求 [工作内容] 1.本体安装 2.端子板安装 3.焊、压接线端子 4.盘柜配线、端子接线 5.小母线安装 6.屏边安装 7.补刷(喷)油漆 8.接地 9.运输 10.完成施工图示所有工作内容 | 台 | 1 |  | 8749.81 | 8749.81
6 | 030404001001 | 配电终端、站所终端(DTU) | [项目特征] 1.名称:配电终端、站所终端(DTU) 2.规格型号:详设计 3.种类:综合考虑 4.接线端子材质、规格:满足设计及规范要求 5.端子板外部接线材质、规格:满足设计及规范要求 6.小母线材质、规格:满足设计及规范要求 7.屏边规格:满足设计及规范要求 8.其他:满足设计及规范要求 [工作内容] 1.本体安装 2.端子板安装 3.焊、压接线端子 4.盘柜配线、端子接线 5.小母线安装 6.屏边安装 7.补刷(喷)油漆 8.接地 9.运输 10.完成施工图示所有工作内容 | 台 | 1 |  | 19663 | 19663
7 | 030414002001 | 送配电装置系统调试 10kV以下 交流供电 带断路器 | [项目特征] 1.名称:送配电装置系统调试 2.电压等级(kV):10kV以下 3.类型:交流供电 带断路器 4.其他:满足设计及规范要求 [工作内容] 1.系统调试 2.完成施工图示所有工作内容 | 系统 | 12 |  | 1604.63 | 19255.56
8 | 030414002002 | DTU调试 | [项目特征] 1.名称:DTU调试 2.电压等级(kV):详设计 3.类型:详设计 4.其他:满足设计及规范要求 [工作内容] 1.系统调试 2.完成施工图示所有工作内容 | 系统 | 1 |  | 8225.78 | 8225.78
9 | 030414002003 | "五防"系统调试 配电室 | [项目特征] 1.名称:"五防"系统调试 配电室 2.电压等级(kV):详设计 3.其他:满足设计及规范要求 [工作内容] 1.系统调试 2.完成施工图示所有工作内容 | 系统 | 1 |  | 643.71 | 643.71
10 | 030414002011 | 整套启动调试 | [项目特征] 1.名称:整套启动调试 2.电压等级(kV):≤10kV及以下开关站 3.其他:满足设计及规范要求 [工作内容] 1.系统调试 2.完成施工图示所有工作内容 | 系统 | 1 |  | 2022.81 | 2022.81
11 | 030414011001 | 接地装置调试 接地网 | [项目特征] 1.名称:接地装置调试 2.类别:接地网 3.其他:满足设计及规范要求 [工作内容] 1.接地电阻测试 2.完成施工图示所有工作内容 | 系统 | 1 |  | 1268.3 | 1268.3
配电室设备
1 | 030402017005 | 高压进线柜2Z1、3Z1 | [项目特征] 1.名称:高压进线柜2Z1、3Z1 2.规格型号:详设计 3.母线配置方式:详设计 4.种类:综合考虑 5.附件:包括但不限于满足使用功能要求的成套设备、二次接线等附件 6.其他:满足设计及规范要求 [工作内容] 1.本体安装 2.二次接线 3.补刷(喷)油漆 4.接地 5.运输 6.完成施工图示所有工作内容 | 台 | 2 |  | 18453.21 | 36906.42
2 | 030402017006 | 高压进线柜3Z6 | [项目特征] 1.名称:高压进线柜3Z6 2.规格型号:详设计 3.母线配置方式:详设计 4.种类:综合考虑 5.附件:包括但不限于满足使用功能要求的成套设备、二次接线等附件 6.其他:满足设计及规范要求 [工作内容] 1.本体安装 2.二次接线 3.补刷(喷)油漆 4.接地 5.运输 6.完成施工图示所有工作内容 | 台 | 1 |  | 19086.55 | 19086.55
3 | 030402017007 | 高压计量柜2Z2、3Z2、3Z5 | [项目特征] 1.名称:高压计量柜2Z2、3Z2、3Z5 2.规格型号:详设计 3.母线配置方式:详设计 4.种类:综合考虑 5.附件:包括但不限于满足使用功能要求的成套设备、二次接线等附件 6.其他:满足设计及规范要求 [工作内容] 1.本体安装 2.二次接线 3.补刷(喷)油漆 4.接地 5.运输 6.完成施工图示所有工作内容 | 台 | 3 |  | 10995.9 | 32987.7
4 | 030402017008 | 高压PT柜2Z3、3Z3 | [项目特征] 1.名称:高压PT柜2Z3、3Z3 2.规格型号:详设计 3.母线配置方式:详设计 4.种类:综合考虑 5.附件:包括但不限于满足使用功能要求的成套设备、二次接线等附件 6.其他:满足设计及规范要求 [工作内容] 1.本体安装 2.二次接线 3.补刷(喷)油漆 4.接地 5.运输 6.完成施工图示所有工作内容 | 台 | 2 |  | 19541.98 | 39083.96
5 | 030402017009 | 高压出线柜2Z4、3Z4 | [项目特征] 1.名称:高压出线柜2Z4、3Z4 2.规格型号:详设计 3.母线配置方式:详设计 4.种类:综合考虑 5.附件:包括但不限于满足使用功能要求的成套设备、二次接线等附件 6.其他:满足设计及规范要求 [工作内容] 1.本体安装 2.二次接线 3.补刷(喷)油漆 4.接地 5.运输 6.完成施工图示所有工作内容 | 台 | 2 |  | 17541.09 | 35082.18
6 | 030404013002 | 壁挂式直流电源24AH | [项目特征] 1.名称:壁挂式直流电源 2.规格型号:24AH/DC220V 3.接线端子材质、规格:满足设计及规范要求 4.端子板外部接线材质、规格:满足设计及规范要求 5.小母线材质、规格:满足设计及规范要求 6.屏边规格:满足设计及规范要求 7.其他:满足设计及规范要求 [工作内容] 1.本体安装 2.端子板安装 3.焊、压接线端子 4.盘柜配线、端子接线 5.小母线安装 6.屏边安装 7.补刷(喷)油漆 8.接地 9.运输 10.完成施工图示所有工作内容 | 台 | 1 |  | 6776.6 | 6776.6
7 | 030414002015 | 送配电装置系统调试 10kV以下 交流供电 带断路器 | [项目特征] 1.名称:送配电装置系统调试 2.电压等级(kV):10kV以下 3.类型:交流供电 带断路器 4.其他:满足设计及规范要求 [工作内容] 1.系统调试 2.完成施工图示所有工作内容 | 系统 | 3 |  | 1604.63 | 4813.89
8 | 030414002004 | 送配电装置系统调试 10kV以下 交流供电 带负荷隔离开关 | [项目特征] 1.名称:送配电装置系统调试 2.电压等级(kV):10kV以下 3.类型:交流供电 带负荷隔离开关 4.其他:满足设计及规范要求 [工作内容] 1.系统调试 2.完成施工图示所有工作内容 | 系统 | 2 |  | 842.76 | 1685.52
9 | 030414011002 | 接地装置调试 接地网 | [项目特征] 1.名称:接地装置调试 2.类别:接地网 3.其他:满足设计及规范要求 [工作内容] 1.接地电阻测试 2.完成施工图示所有工作内容 | 系统 | 1 |  | 1268.3 | 1268.3
10 | 030414002012 | "五防"系统调试 配电室 | [项目特征] 1.名称:"五防"系统调试 配电室 2.电压等级(kV):详设计 3.其他:满足设计及规范要求 [工作内容] 1.系统调试 2.完成施工图示所有工作内容 | 系统 | 1 |  | 644.89 | 644.89
11 | 030414002013 | 整套启动调试 | [项目特征] 1.名称:整套启动调试 2.电压等级(kV):≤10kV及以下开关站 3.其他:满足设计及规范要求 [工作内容] 1.系统调试 2.完成施工图示所有工作内容 | 系统 | 1 |  | 2018.46 | 2018.46
12 | 030113008001 | 柴油发电机组（常用450kW，备用500kW） | [项目特征] 1.名称:柴油发电机组 2.型号:常用450kW，备用500kW 3.质量:满足设计及规范要求 4.灌浆配合比:满足设计及规范要求 5.单机试运转要求:满足设计及规范要求 6.其他:满足设计及规范要求 [工作内容] 1.本体安装 2.二次灌浆 3.单机试运转 4.补刷(喷)油漆 5.运输 6.完成施工图示所有工作内容 | 套 | 1 |  | 168335.96 | 168335.96
13 | 030414007001 | 不间断电源系统调试 柴油发电机 | [项目特征] 1.名称:不间断电源系统调试 2.类型:柴油发电机 3.容量:容量600kW以下 4.其他:满足设计及规范要求 [工作内容] 1.调试 2.完成施工图示所有工作内容 | 系统 | 1 |  | 546.56 | 546.56
箱变
1 | 030402018001 | 组合型成套箱式变电站（S20-500kVA） | [项目特征] 1.名称:组合型成套箱式变电站 2.型号:详设计 3.容量(kV·A):500kVA 4.电压(kV):详设计 5.组合形式:满足设计及规范要求 6.其他:满足设计及规范要求 [工作内容] 1.本体安装 2.进箱母线安装 3.补刷(喷)油漆 4.接地 5.运输 6.完成施工图示所有工作内容 | 座 | 1 |  | 148126.09 | 148126.09
2 | 030402018002 | 组合型成套箱式变电站（S20-315kVA） | [项目特征] 1.名称:组合型成套箱式变电站 2.型号:详设计 3.容量(kV·A):315VA 4.电压(kV):详设计 5.组合形式:满足设计及规范要求 6.其他:满足设计及规范要求 [工作内容] 1.本体安装 2.进箱母线安装 3.补刷(喷)油漆 4.接地 5.运输 6.完成施工图示所有工作内容 | 座 | 1 |  | 150019.02 | 150019.02
3 | 030414001003 | 组合型成套箱式变电站 整套启动调试 | [项目特征] 1.名称:组合型成套箱式变电站 整套启动调试 2.型号:综合考虑 3.容量(kV．A):1000kV·A以下 4.其他:满足设计及规范要求 [工作内容] 1.系统调试 2.完成施工图示所有工作内容 | 系统 | 2 |  | 998.6 | 1997.2
4 | 030414001006 | 组合型成套箱式变电站 系统调试 | [项目特征] 1.名称:组合型成套箱式变电站 系统调试 2.型号:综合考虑 3.容量(kV．A):1000kV·A以下 4.其他:满足设计及规范要求 [工作内容] 1.系统调试 2.完成施工图示所有工作内容 | 系统 | 2 |  | 3492.23 | 6984.46
5 | 030414011003 | 接地装置调试 接地网 | [项目特征] 1.名称:接地装置调试 2.类别:接地网 3.其他:满足设计及规范要求 [工作内容] 1.接地电阻测试 2.完成施工图示所有工作内容 | 系统 | 2 |  | 1176.91 | 2353.82
1#专用配电房
1 | 030404004001 | 低压进线柜1ZN1、2ZN1 | [项目特征] 1.名称:低压进线柜1ZN1、2ZN1 2.规格型号:详设计 3.种类:满足设计及规范要求 4.接线端子材质、规格:满足设计及规范要求 5.端子板外部接线材质、规格:满足设计及规范要求 6.小母线材质、规格:满足设计及规范要求 7.屏边规格:满足设计及规范要求 8.其他:满足设计及规范要求 [工作内容] 1.本体安装 2.端子板安装 3.焊、压接线端子 4.盘柜配线、端子接线 5.屏边安装 6.补刷(喷)油漆 7.接地 8.运输 9.完成施工图示所有工作内容 | 台 | 2 |  | 13858.42 | 27716.84
2 | 030404004007 | 低压电容柜1ZN2、2ZN2 | [项目特征] 1.名称:低压电容柜1ZN2、2ZN2 2.规格型号:详设计 3.种类:满足设计及规范要求 4.接线端子材质、规格:满足设计及规范要求 5.端子板外部接线材质、规格:满足设计及规范要求 6.小母线材质、规格:满足设计及规范要求 7.屏边规格:满足设计及规范要求 8.其他:满足设计及规范要求 [工作内容] 1.本体安装 2.端子板安装 3.焊、压接线端子 4.盘柜配线、端子接线 5.屏边安装 6.补刷(喷)油漆 7.接地 8.运输 9.完成施工图示所有工作内容 | 台 | 2 |  | 14817.39 | 29634.78
3 | 030404004008 | 低压出线柜1ZA1 | [项目特征] 1.名称:低压出线柜1ZA1 2.规格型号:详设计 3.种类:满足设计及规范要求 4.接线端子材质、规格:满足设计及规范要求 5.端子板外部接线材质、规格:满足设计及规范要求 6.小母线材质、规格:满足设计及规范要求 7.屏边规格:满足设计及规范要求 8.其他:满足设计及规范要求 [工作内容] 1.本体安装 2.端子板安装 3.焊、压接线端子 4.盘柜配线、端子接线 5.屏边安装 6.补刷(喷)油漆 7.接地 8.运输 9.完成施工图示所有工作内容 | 台 | 1 |  | 13406.4 | 13406.4
4 | 030404004009 | 低压出线柜1ZA2 | [项目特征] 1.名称:低压出线柜1ZA2 2.规格型号:详设计 3.种类:满足设计及规范要求 4.接线端子材质、规格:满足设计及规范要求 5.端子板外部接线材质、规格:满足设计及规范要求 6.小母线材质、规格:满足设计及规范要求 7.屏边规格:满足设计及规范要求 8.其他:满足设计及规范要求 [工作内容] 1.本体安装 2.端子板安装 3.焊、压接线端子 4.盘柜配线、端子接线 5.屏边安装 6.补刷(喷)油漆 7.接地 8.运输 9.完成施工图示所有工作内容 | 台 | 1 |  | 14353.87 | 14353.87
5 | 030404004010 | 低压切换柜1ZN3 | [项目特征] 1.名称:低压切换柜1ZN3 2.规格型号:详设计 3.种类:满足设计及规范要求 4.接线端子材质、规格:满足设计及规范要求 5.端子板外部接线材质、规格:满足设计及规范要求 6.小母线材质、规格:满足设计及规范要求 7.屏边规格:满足设计及规范要求 8.其他:满足设计及规范要求 [工作内容] 1.本体安装 2.端子板安装 3.焊、压接线端子 4.盘柜配线、端子接线 5.屏边安装 6.补刷(喷)油漆 7.接地 8.运输 9.完成施工图示所有工作内容 | 台 | 1 |  | 22727.61 | 22727.61
6 | 030404004011 | 低压出线柜1ZA3 | [项目特征] 1.名称:低压出线柜1ZA3 2.规格型号:详设计 3.种类:满足设计及规范要求 4.接线端子材质、规格:满足设计及规范要求 5.端子板外部接线材质、规格:满足设计及规范要求 6.小母线材质、规格:满足设计及规范要求 7.屏边规格:满足设计及规范要求 8.其他:满足设计及规范要求 [工作内容] 1.本体安装 2.端子板安装 3.焊、压接线端子 4.盘柜配线、端子接线 5.屏边安装 6.补刷(喷)油漆 7.接地 8.运输 9.完成施工图示所有工作内容 | 台 | 1 |  | 13406.4 | 13406.4
7 | 030404004012 | 低压出线柜1ZA4 | [项目特征] 1.名称:低压出线柜1ZA4 2.规格型号:详设计 3.种类:满足设计及规范要求 4.接线端子材质、规格:满足设计及规范要求 5.端子板外部接线材质、规格:满足设计及规范要求 6.小母线材质、规格:满足设计及规范要求 7.屏边规格:满足设计及规范要求 8.其他:满足设计及规范要求 [工作内容] 1.本体安装 2.端子板安装 3.焊、压接线端子 4.盘柜配线、端子接线 5.屏边安装 6.补刷(喷)油漆 7.接地 8.运输 9.完成施工图示所有工作内容 | 台 | 1 |  | 14353.87 | 14353.87
8 | 030404004002 | 低压出线柜2ZA1 | [项目特征] 1.名称:低压出线柜2ZA1 2.规格型号:详设计 3.种类:满足设计及规范要求 4.接线端子材质、规格:满足设计及规范要求 5.端子板外部接线材质、规格:满足设计及规范要求 6.小母线材质、规格:满足设计及规范要求 7.屏边规格:满足设计及规范要求 8.其他:满足设计及规范要求 [工作内容] 1.本体安装 2.端子板安装 3.焊、压接线端子 4.盘柜配线、端子接线 5.屏边安装 6.补刷(喷)油漆 7.接地 8.运输 9.完成施工图示所有工作内容 | 台 | 1 |  | 13580.19 | 13580.19
9 | 030404004003 | 低压出线柜2ZA2 | [项目特征] 1.名称:低压出线柜2ZA2 2.规格型号:详设计 3.种类:满足设计及规范要求 4.接线端子材质、规格:满足设计及规范要求 5.端子板外部接线材质、规格:满足设计及规范要求 6.小母线材质、规格:满足设计及规范要求 7.屏边规格:满足设计及规范要求 8.其他:满足设计及规范要求 [工作内容] 1.本体安装 2.端子板安装 3.焊、压接线端子 4.盘柜配线、端子接线 5.屏边安装 6.补刷(喷)油漆 7.接地 8.运输 9.完成施工图示所有工作内容 | 台 | 1 |  | 13929.88 | 13929.88
10 | 030404004004 | 低压切换柜2ZN3 | [项目特征] 1.名称:低压切换柜2ZN3 2.规格型号:详设计 3.种类:满足设计及规范要求 4.接线端子材质、规格:满足设计及规范要求 5.端子板外部接线材质、规格:满足设计及规范要求 6.小母线材质、规格:满足设计及规范要求 7.屏边规格:满足设计及规范要求 8.其他:满足设计及规范要求 [工作内容] 1.本体安装 2.端子板安装 3.焊、压接线端子 4.盘柜配线、端子接线 5.屏边安装 6.补刷(喷)油漆 7.接地 8.运输 9.完成施工图示所有工作内容 | 台 | 1 |  | 12297.78 | 12297.78
11 | 030404004005 | 低压出线柜2ZA3 | [项目特征] 1.名称:低压出线柜2ZA3 2.规格型号:详设计 3.种类:满足设计及规范要求 4.接线端子材质、规格:满足设计及规范要求 5.端子板外部接线材质、规格:满足设计及规范要求 6.小母线材质、规格:满足设计及规范要求 7.屏边规格:满足设计及规范要求 8.其他:满足设计及规范要求 [工作内容] 1.本体安装 2.端子板安装 3.焊、压接线端子 4.盘柜配线、端子接线 5.屏边安装 6.补刷(喷)油漆 7.接地 8.运输 9.完成施工图示所有工作内容 | 台 | 1 |  | 12871.99 | 12871.99
12 | 030404004006 | 低压进线柜1AE1 | [项目特征] 1.名称:低压进线柜1AE1 2.规格型号:详设计 3.种类:满足设计及规范要求 4.接线端子材质、规格:满足设计及规范要求 5.端子板外部接线材质、规格:满足设计及规范要求 6.小母线材质、规格:满足设计及规范要求 7.屏边规格:满足设计及规范要求 8.其他:满足设计及规范要求 [工作内容] 1.本体安装 2.端子板安装 3.焊、压接线端子 4.盘柜配线、端子接线 5.屏边安装 6.补刷(喷)油漆 7.接地 8.运输 9.完成施工图示所有工作内容 | 台 | 1 |  | 13583.51 | 13583.51
13 | 030404004013 | 低压出线柜1AE2 | [项目特征] 1.名称:低压出线柜1AE2 2.规格型号:详设计 3.种类:满足设计及规范要求 4.接线端子材质、规格:满足设计及规范要求 5.端子板外部接线材质、规格:满足设计及规范要求 6.小母线材质、规格:满足设计及规范要求 7.屏边规格:满足设计及规范要求 8.其他:满足设计及规范要求 [工作内容] 1.本体安装 2.端子板安装 3.焊、压接线端子 4.盘柜配线、端子接线 5.屏边安装 6.补刷(喷)油漆 7.接地 8.运输 9.完成施工图示所有工作内容 | 台 | 1 |  | 10952.66 | 10952.66
14 | 030404004014 | 低压出线柜1AE3 | [项目特征] 1.名称:低压出线柜1AE3 2.规格型号:详设计 3.种类:满足设计及规范要求 4.接线端子材质、规格:满足设计及规范要求 5.端子板外部接线材质、规格:满足设计及规范要求 6.小母线材质、规格:满足设计及规范要求 7.屏边规格:满足设计及规范要求 8.其他:满足设计及规范要求 [工作内容] 1.本体安装 2.端子板安装 3.焊、压接线端子 4.盘柜配线、端子接线 5.屏边安装 6.补刷(喷)油漆 7.接地 8.运输 9.完成施工图示所有工作内容 | 台 | 1 |  | 9544.46 | 9544.46
15 | 030403006005 | 密集母线槽630A/5P | [项目特征] 1.名称:密集母线槽 2.规格型号:630A/5P 3.电流(A):630A 4.线制:综合考虑 5.安装部位:综合考虑 6.附件:含母线槽、软连接、吊架等配套附件 7.其他:满足设计及规范要求 [工作内容] 1.母线安装 2.附件安装 3.补刷(喷)油漆 4.运输 5.完成施工图示所有工作内容 | m | 14 |  | 1334.15 | 18678.1
16 | 030403006006 | 耐火型密集母线槽1000A/5P | [项目特征] 1.名称:耐火型密集母线槽 2.规格型号:1000A/5P 3.电流(A):1000A 4.线制:综合考虑 5.安装部位:综合考虑 6.附件:含母线槽、软连接、吊架等配套附件 7.其他:满足设计及规范要求 [工作内容] 1.母线安装 2.附件安装 3.补刷(喷)油漆 4.运输 5.完成施工图示所有工作内容 | m | 8 |  | 2180.87 | 17446.96
17 | 030403006004 | 耐火型密集母线槽800A/5P | [项目特征] 1.名称:耐火型密集母线槽 2.规格型号:800A/5P 3.电流(A):800A 4.线制:综合考虑 5.安装部位:综合考虑 6.附件:含母线槽、软连接、吊架等配套附件 7.其他:满足设计及规范要求 [工作内容] 1.母线安装 2.附件安装 3.补刷(喷)油漆 4.运输 5.完成施工图示所有工作内容 | m | 14 |  | 1778.2 | 24894.8
18 | 030403006007 | 耐火型密集母线槽400A/5P | [项目特征] 1.名称:耐火型密集母线槽 2.规格型号:400A/5P 3.电流(A):400A 4.线制:综合考虑 5.安装部位:综合考虑 6.附件:含母线槽、软连接、吊架等配套附件 7.其他:满足设计及规范要求 [工作内容] 1.母线安装 2.附件安装 3.补刷(喷)油漆 4.运输 5.完成施工图示所有工作内容 | m | 30 |  | 1346.83 | 40404.9
19 | 030401002003 | 变压器SCB14-250kVA | [项目特征] 1.名称:变压器 2.型号:SCB14 3.容量(kV·A):250kVA 4.电压(kV):10kV/0.4kV 5.油过滤要求:满足设计及规范要求 6.干燥要求:满足设计及规范要求 7.网门、保护门材质、规格:满足设计及规范要求 8.温控箱型号、规格:满足设计及规范要求 9.吊芯检查要求:满足设计及规范要求 10.防震装置:满足设计及规范要求 11.其他:满足设计及规范要求 [工作内容] 1.本体安装 2.温控箱安装 3.接地 4.网门、保护门制作、安装 5.补刷(喷)油漆 6.防震装置安装 7.运输 8.完成施工图示所有工作内容 | 台 | 1 |  | 44871.19 | 44871.19
20 | 030401002004 | 变压器SCB14-160kVA | [项目特征] 1.名称:变压器 2.型号:SCB14 3.容量(kV·A):160kVA 4.电压(kV):10kV/0.4kV 5.油过滤要求:满足设计及规范要求 6.干燥要求:满足设计及规范要求 7.网门、保护门材质、规格:满足设计及规范要求 8.温控箱型号、规格:满足设计及规范要求 9.吊芯检查要求:满足设计及规范要求 10.防震装置:满足设计及规范要求 11.其他:满足设计及规范要求 [工作内容] 1.本体安装 2.温控箱安装 3.接地 4.网门、保护门制作、安装 5.补刷(喷)油漆 6.防震装置安装 7.运输 8.完成施工图示所有工作内容 | 台 | 1 |  | 35871.49 | 35871.49
21 | 030414002010 | 送配电装置系统调试 1kV以下 | [项目特征] 1.名称:送配电装置系统调试 2.型号:综合考虑 3.电压等级(kV):1kV以下 4.其他:满足设计及规范要求 [工作内容] 1.系统调试 2.完成施工图示所有工作内容 | 系统 | 14 |  | 459.5 | 6433
22 | 030414002014 | 整套启动调试 ≤1kV配电站(室) | [项目特征] 1.名称:整套启动调试 2.电压等级(kV):≤1kV配电站(室) 3.其他:满足设计及规范要求 [工作内容] 1.系统调试 2.完成施工图示所有工作内容 | 系统 | 1 |  | 1319.17 | 1319.17
23 | 030414010001 | 电容器系统调试 | [项目特征] 1.名称:电容器系统调试 2.电压等级(kV):1kV以下 3.其他:满足设计及规范要求 [工作内容] 1.调试 2.完成施工图示所有工作内容 | 组 | 2 |  | 834.72 | 1669.44
24 | 030414001008 | 电力变压器系统调试 | [项目特征] 1.名称:电力变压器系统调试 2.型号:综合考虑 3.容量(kV．A):800kV·A以下 4.其他:满足设计及规范要求 [工作内容] 1.系统调试 2.完成施工图示所有工作内容 | 系统 | 2 |  | 1888.8 | 3777.6
25 | 030414008002 | 母线系统调试(kV以下) 1 | [项目特征] 1.名称:母线系统调试 2.电压等级(kV):1kV以下 3.其他:满足设计及规范要求 [工作内容] 1.调试 2.完成施工图示所有工作内容 | 段 | 4 |  | 417.91 | 1671.64
26 | 030414011004 | 接地装置调试 接地网 | [项目特征] 1.名称:接地装置调试 2.类别:接地网 3.其他:满足设计及规范要求 [工作内容] 1.接地电阻测试 2.完成施工图示所有工作内容 | 系统 | 1 |  | 1268.3 | 1268.3
分支箱
1 | 030404017004 | 电缆分支箱（FZz01-1、FZz01-2） | [项目特征] 1.名称:电缆分支箱（FZz01-1、FZz01-2） 2.规格型号:详设计 3.接线端子材质、规格:满足设计及规范要求 4.端子板外部接线材质、规格:满足设计及规范要求 5.安装方式:详设计 6.其他:满足设计及规范要求 [工作内容] 1.本体安装 2.焊、压接线端子 3.补刷(喷)油漆 4.接地 5.运输 6.完成施工图示所有工作内容 | 台 | 2 |  | 4225.41 | 8450.82
2 | 030404017005 | 电缆分支箱（FZz03-1） | [项目特征] 1.名称:电缆分支箱（FZz03-1） 2.规格型号:详设计 3.接线端子材质、规格:满足设计及规范要求 4.端子板外部接线材质、规格:满足设计及规范要求 5.安装方式:详设计 6.其他:满足设计及规范要求 [工作内容] 1.本体安装 2.焊、压接线端子 3.补刷(喷)油漆 4.接地 5.运输 6.完成施工图示所有工作内容 | 台 | 1 |  | 3204.79 | 3204.79
表计
1 | 030411005002 | 集中表箱（4表位集中表箱） | [项目特征] 1.名称:集中表箱（4表位集中表箱） 2.材质:箱体采用PC+ABS材质,箱体加锁 3.规格:654*654*180mm 4.安装形式:详设计 5.附件:含系统图内除电表外的所有成套元器件 6.其他:满足设计及规范要求 [工作内容] 1.本体安装 2.运输 3.完成施工图示所有工作内容 | 台 | 1 |  | 1661.46 | 1661.46
2 | 030411005003 | 集中表箱（7表位集中表箱） | [项目特征] 1.名称:集中表箱（7表位集中表箱） 2.材质:箱体采用PC+ABS材质,箱体加锁 3.规格:910*1100*180mm 4.安装形式:详设计 5.附件:含系统图内除电表外的所有成套元器件 6.其他:满足设计及规范要求 [工作内容] 1.本体安装 2.运输 3.完成施工图示所有工作内容 | 台 | 15 |  | 1991.58 | 29873.7
3 | 030404036001 | 单相智能电能表 | [项目特征] 1.名称:单相智能电能表 2.安装方式:详设计 3.说明:仅安装、调试，不含电能表 4.其他:满足设计及规范要求 [工作内容] 1.安装 2.接线 3.运输 4.调试 5.完成施工图示所有工作内容 | 只 | 109 |  | 86.12 | 9387.08
4 | 030411005001 | 单相智能表箱 | [项目特征] 1.名称:单相智能表箱 2.说明:仅安装，不含表箱 3.其他:满足设计及规范要求 [工作内容] 1.本体安装 2.运输 3.完成施工图示所有工作内容 | 只 | 109 |  | 57.13 | 6227.17
5 | 030404036002 | 三相智能电能表 | [项目特征] 1.名称:三相智能电能表 2.安装方式:详设计 3.说明:仅安装、调试，不含电能表 4.其他:满足设计及规范要求 [工作内容] 1.安装 2.接线 3.运输 4.调试 5.完成施工图示所有工作内容 | 只 | 4 |  | 110.79 | 443.16
6 | 030404036003 | 通信单元 | [项目特征] 1.名称:通信单元 2.安装方式:详设计 3.说明:仅安装、调试，不含通信单元 4.其他:满足设计及规范要求 [工作内容] 1.安装 2.接线 3.运输 4.调试 5.完成施工图示所有工作内容 | 只 | 113 |  | 180.76 | 20425.88
7 | 030404036004 | 智能专变采集终端 | [项目特征] 1.名称:智能专变采集终端 2.安装方式:详设计 3.说明:仅安装、调试，不含智能专变采集终端 4.其他:满足设计及规范要求 [工作内容] 1.安装 2.接线 3.运输 4.调试 5.完成施工图示所有工作内容 | 只 | 5 |  | 332.03 | 1660.15
联络电缆
1 | 030408001008 | 电力电缆ZA-YJV22-8.7/15kV-3*70mm2 | [项目特征] 1.名称:电力电缆 2.规格型号:ZA-YJV22-8.7/15kV-3*70mm2 3.材质:铜芯 4.敷设方式、部位:综合考虑 5.电压等级(kV):详设计 6.其他:满足设计及规范要求 [工作内容] 1.电缆敷设 2.揭(盖)盖板 3.运输 4.完成施工图示所有工作内容 | m | 375 |  | 185.72 | 69645
2 | 030408001009 | 电力电缆ZA-YJV22-8.7/15kV-3*150mm2 | [项目特征] 1.名称:电力电缆 2.规格型号:ZA-YJV22-8.7/15kV-3*150mm2 3.材质:铜芯 4.敷设方式、部位:综合考虑 5.电压等级(kV):详设计 6.其他:满足设计及规范要求 [工作内容] 1.电缆敷设 2.揭(盖)盖板 3.运输 4.完成施工图示所有工作内容 | m | 400 |  | 354.38 | 141752
3 | 030408001010 | 电力电缆WDZ(B1)-YJY-0.6/1kV-4*35+1*16mm2 | [项目特征] 1.名称:电力电缆 2.规格型号:WDZ(B1)-YJY-0.6/1kV-4*35+1*16mm2 3.材质:铜芯 4.敷设方式、部位:综合考虑 5.电压等级(kV):详设计 6.其他:满足设计及规范要求 [工作内容] 1.电缆敷设 2.揭(盖)盖板 3.运输 4.完成施工图示所有工作内容 | m | 10 |  | 118.48 | 1184.8
4 | 030408001012 | 电力电缆WDZ(B1)-YJY-0.6/1kV-4*70+1*35mm2 | [项目特征] 1.名称:电力电缆 2.规格型号:WDZ(B1)-YJY-0.6/1kV-4*70+1*35mm2 3.材质:铜芯 4.敷设方式、部位:综合考虑 5.电压等级(kV):详设计 6.其他:满足设计及规范要求 [工作内容] 1.电缆敷设 2.揭(盖)盖板 3.运输 4.完成施工图示所有工作内容 | m | 540 |  | 223.73 | 120814.2
5 | 030408001013 | 电力电缆WDZ(B1)-YJY-0.6/1kV-4*185+1*95mm2 | [项目特征] 1.名称:电力电缆 2.规格型号:WDZ(B1)-YJY-0.6/1kV-4*185+1*95mm2 3.材质:铜芯 4.敷设方式、部位:综合考虑 5.电压等级(kV):详设计 6.其他:满足设计及规范要求 [工作内容] 1.电缆敷设 2.揭(盖)盖板 3.运输 4.完成施工图示所有工作内容 | m | 120 |  | 578.62 | 69434.4
6 | 030408001011 | 电力电缆WDZ(B1)-YJY-0.6/1kV-4*240+1*120mm2 | [项目特征] 1.名称:电力电缆 2.规格型号:WDZ(B1)-YJY-0.6/1kV-4*240+1*120mm2 3.材质:铜芯 4.敷设方式、部位:综合考虑 5.电压等级(kV):详设计 6.其他:满足设计及规范要求 [工作内容] 1.电缆敷设 2.揭(盖)盖板 3.运输 4.完成施工图示所有工作内容 | m | 330 |  | 739.85 | 244150.5
7 | 030408006008 | 高压电力电缆头3*70mm2 | [项目特征] 1.名称:高压电力电缆头 2.规格型号:3*70mm2 3.材质、类型:满足设计及规范要求 4.安装部位:综合考虑 5.电压等级(kV):详设计 6.其他:满足设计及规范要求 [工作内容] 1.电力电缆头制作 2.电力电缆头安装 3.接地 4.运输 5.完成施工图示所有工作内容 | 个 | 14 |  | 455.89 | 6382.46
8 | 030408006009 | 高压电力电缆头3*150mm2 | [项目特征] 1.名称:高压电力电缆头 2.规格型号:3*150mm2 3.材质、类型:满足设计及规范要求 4.安装部位:综合考虑 5.电压等级(kV):详设计 6.其他:满足设计及规范要求 [工作内容] 1.电力电缆头制作 2.电力电缆头安装 3.接地 4.运输 5.完成施工图示所有工作内容 | 个 | 6 |  | 678.47 | 4070.82
9 | 030408006010 | 低压电力电缆头4*35+1*16mm2 | [项目特征] 1.名称:低压电力电缆头 2.规格型号:4*35+1*16mm2 3.材质、类型:满足设计及规范要求 4.安装部位:综合考虑 5.电压等级(kV):详设计 6.其他:满足设计及规范要求 [工作内容] 1.电力电缆头制作 2.电力电缆头安装 3.接地 4.运输 5.完成施工图示所有工作内容 | 个 | 2 |  | 170.57 | 341.14
10 | 030408006011 | 低压电力电缆头4*70+1*35mm2 | [项目特征] 1.名称:低压电力电缆头 2.规格型号:4*70+1*35mm2 3.材质、类型:满足设计及规范要求 4.安装部位:综合考虑 5.电压等级(kV):详设计 6.其他:满足设计及规范要求 [工作内容] 1.电力电缆头制作 2.电力电缆头安装 3.接地 4.运输 5.完成施工图示所有工作内容 | 个 | 30 |  | 233.69 | 7010.7
11 | 030408006012 | 低压电力电缆头4*185+1*95mm2 | [项目特征] 1.名称:低压电力电缆头 2.规格型号:4*185+1*95mm2 3.材质、类型:满足设计及规范要求 4.安装部位:综合考虑 5.电压等级(kV):详设计 6.其他:满足设计及规范要求 [工作内容] 1.电力电缆头制作 2.电力电缆头安装 3.接地 4.运输 5.完成施工图示所有工作内容 | 个 | 2 |  | 385.64 | 771.28
12 | 030408006013 | 低压电力电缆头4*240+1*120mm2 | [项目特征] 1.名称:低压电力电缆头 2.规格型号:4*240+1*120mm2 3.材质、类型:满足设计及规范要求 4.安装部位:综合考虑 5.电压等级(kV):详设计 6.其他:满足设计及规范要求 [工作内容] 1.电力电缆头制作 2.电力电缆头安装 3.接地 4.运输 5.完成施工图示所有工作内容 | 个 | 4 |  | 385.64 | 1542.56
13 | 030408001017 | 电力电缆WDZ(B1)-YJY-0.6/1kV-5*16mm2 | [项目特征] 1.名称:电力电缆 2.规格型号:WDZ(B1)-YJY-0.6/1kV-5*16mm2 3.材质:铜芯 4.敷设方式、部位:综合考虑 5.电压等级(kV):详设计 6.其他:满足设计及规范要求 [工作内容] 1.电缆敷设 2.揭(盖)盖板 3.运输 4.完成施工图示所有工作内容 | m | 80 |  | 65.46 | 5236.8
14 | 030408001014 | 控制电缆(10*1.5mm2) | [项目特征] 1.名称:电力电缆 2.规格型号:KVVP2,1.5,10,ZBN,22 3.材质:满足设计及规范要求 4.敷设方式、部位:综合考虑 5.电压等级(kV):详设计 6.其他:满足设计及规范要求 [工作内容] 1.电缆敷设 2.揭(盖)盖板 3.运输 4.完成施工图示所有工作内容 | m | 200 |  | 23.14 | 4628
15 | 030408001015 | 控制电缆(4*2.5mm2) | [项目特征] 1.名称:电力电缆 2.规格型号:KVVP2,2.5,4,ZBN,22 3.材质:满足设计及规范要求 4.敷设方式、部位:综合考虑 5.电压等级(kV):详设计 6.其他:满足设计及规范要求 [工作内容] 1.电缆敷设 2.揭(盖)盖板 3.运输 4.完成施工图示所有工作内容 | m | 50 |  | 16.44 | 822
16 | 030408001016 | 控制电缆(4*4mm2) | [项目特征] 1.名称:电力电缆 2.规格型号:KVVP2,4,4,ZBN,22 3.材质:满足设计及规范要求 4.敷设方式、部位:综合考虑 5.电压等级(kV):详设计 6.其他:满足设计及规范要求 [工作内容] 1.电缆敷设 2.揭(盖)盖板 3.运输 4.完成施工图示所有工作内容 | m | 200 |  | 20.55 | 4110
17 | 030414015001 | 10kV电缆试验 | [项目特征] 1.名称:10kV电缆试验 2.电压等级(kV):10KV 3.其他:满足设计及规范要求 [工作内容] 1.试验 2.绝缘遥测 3.完成施工图示所有工作内容 | 段 | 10 |  | 3051.81 | 30518.1
18 | 030411003003 | 不锈钢桥架400*200 | [项目特征] 1.名称:不锈钢桥架 2.规格型号:400*200 3.材质:不锈钢 4.类型:综合考虑 5.接地方式:满足设计及规范要求 6.其他:满足设计及规范要求 [工作内容] 1.本体安装 2.接地 3.运输 4.完成施工图示所有工作内容 | m | 45 |  | 191.54 | 8619.3
19 | 030411003004 | 不锈钢桥架300*150 | [项目特征] 1.名称:不锈钢桥架 2.规格型号:300*150 3.材质:不锈钢 4.类型:综合考虑 5.接地方式:满足设计及规范要求 6.其他:满足设计及规范要求 [工作内容] 1.本体安装 2.接地 3.运输 4.完成施工图示所有工作内容 | m | 60 |  | 159.45 | 9567
20 | 030413001004 | 电缆桥架支撑架 制作、安装 | [项目特征] 1.名称:电缆桥架支撑架 2.材质:综合考虑 3.规格:综合考虑 4.刷油要求:综合考虑 5.其他:满足设计及规范要求 [工作内容] 1.制作 2.安装 3.补刷(喷)油漆 4.运输 5.完成施工图示所有工作内容 | kg | 52.5 |  | 15.54 | 815.85
配电室（配套设施）
1 | 040205004004 | 标示牌 | [项目特征] 1.名称:标示牌 2.材质:详设计 3.尺寸大小:综合考虑 4.其他:满足设计及规范要求 [工作内容] 1.制作、安装 2.运输 3.完成施工图示所有工作内容 | 块 | 70 |  | 25.63 | 1794.1
2 | 040205004005 | 一次接线上墙图表1000*800 | [项目特征] 1.名称:一次接线上墙图表 2.材质、规格尺寸:1000*800，图版为白底塑料制;设备接线为红色、文字为红色和黑色 3.其他:满足设计及规范要求 [工作内容] 1.制作、安装 2.运输 3.完成施工图示所有工作内容 | 块 | 4 |  | 85.15 | 340.6
3 | 080801013001 | 防鼠板 | [项目特征] 1.名称:防鼠板 2.材质要求:满足设计及规范要求 3.其他:满足设计及规范要求 4.其他:满足设计及规范要求 [工作内容] 1.制作、安装 2.型钢制作安装 3.刷漆 4.运输 5.完成施工图示所有工作内容 | m2 | 4.32 |  | 172.75 | 746.28
4 | 080801014001 | 绝缘胶垫 | [项目特征] 1.名称:绝缘胶垫 2.材质:详设计 3.规格:综合考虑 4.其他:满足设计及规范要求 [工作内容] 1.裁剪、布放 2.运输 3.完成施工图示所有工作内容 | m2 | 95 |  | 93.43 | 8875.85
5 | 080903015001 | 工器具柜 | [项目特征] 1.名称:工器具柜 2.材质要求:详设计 3.附件:含绝缘手套、绝缘靴、验电笔、接地线工具柜等所有绝缘工器具材料 4.其他:满足设计及规范要求 [工作内容] 1.安装 2.配绝缘工器具材料 3.运输 4.完成施工图示所有工作内容 | 个 | 2 |  | 461.68 | 923.36
6 | 030901013002 | 灭火器 | [项目特征] 1.形式:放置式 2.规格、型号:4kg 3.附件:含灭火器、灭火器放置箱 4.其他:满足设计及规范要求 [工作内容] 1.设置 2.运输 3.完成施工图示所有工作内容 | 具 | 16 |  | 133.73 | 2139.68
7 | 030701003001 | 空调5P | [项目特征] 1.名称:空调5P 2.规格型号:5P、带除湿功能 3.安装形式:详设计 4.质量:满足设计及规范要求 5.隔振垫(器)、支架形式、材质:满足设计及规范要求 6.其他:满足设计及规范要求 [工作内容] 1.本体安装或组装、调试 2.设备支架制作、安装 3.运输 4.完成施工图示所有工作内容 | 台 | 2 |  | 9194.03 | 18388.06
8 | 030404033001 | 轴流风机 | [项目特征] 1.名称:轴流风机 2.规格型号:AC220V 300W 3.安装方式:详设计 4.其他:满足设计及规范要求 [工作内容] 1.本体安装 2.调速开关安装 3.运输 4.完成施工图示所有工作内容 | 台 | 4 |  | 451.06 | 1804.24
9 | 030404017003 | 配电房双电源切换箱 | [项目特征] 1.名称:配电房双电源切换箱 2.规格型号:详设计 3.接线端子材质、规格:满足设计及规范要求 4.端子板外部接线材质、规格:满足设计及规范要求 5.安装方式:详设计 6.其他:满足设计及规范要求 [工作内容] 1.本体安装 2.焊、压接线端子 3.补刷(喷)油漆 4.接地 5.运输 6.完成施工图示所有工作内容 | 台 | 2 |  | 1115.23 | 2230.46
10 | 030408008002 | 防火堵料 | [项目特征] 1.名称:防火堵料 2.材质:满足设计及规范要求 3.部位:综合考虑 4.其他:满足设计及规范要求 [工作内容] 1.安装 2.运输 3.完成施工图示所有工作内容 | m3 | 0.08 |  | 18468.66 | 1477.49
11 | 031202005002 | 防火涂料 | [项目特征] 1.名称:防火涂料 2.耐火极限(h):详设计 3.耐火厚度(mm):满足设计及规范要求 4.其他:满足设计及规范要求 [工作内容] 1.调配、涂刷(喷) 2.运输 3.完成施工图示所有工作内容 | m2 | 60 |  | 49.26 | 2955.6
12 | 030413001003 | 基础槽钢 | [项目特征] 1.名称:基础槽钢 2.材质:槽钢 3.规格:详设计 4.刷油要求:满足设计及规范要求 5.其他:满足设计及规范要求 [工作内容] 1.制作 2.安装 3.补刷(喷)油漆 4.运输 5.完成施工图示所有工作内容 | m | 93.3 |  | 56.82 | 5301.31
13 | 03B001 | 安全围栏 | [项目特征] 1.名称:安全围栏 2.规格型号:组合式伸缩式围栏，3米 3.其他:满足设计及规范要求 [工作内容] 1.安装 2.运输 3.完成施工图示所有工作内容 | 组 | 6 |  | 37.43 | 224.58
14 | 010802003001 | 甲级钢制防火门 | [项目特征] 1.门代号及洞口尺寸:综合考虑 2.门框或扇外围尺寸:综合考虑 3.门框、扇材质:满足设计规范要求 4.附件:含防火门、锁具、 5.其他:满足设计及规范要求 [工作内容] 1.门安装 2.五金安装 3.玻璃安装 4.锁具安装 5.运输 6.完成施工图示所有工作内容 | m2 | 18 |  | 429.93 | 7738.74
15 | 030703007001 | 塑钢百叶窗1200*500 | [项目特征] 1.名称:塑钢百叶窗 2.规格型号:1200*500 加不锈钢网 钢网≤5mm 3.类型:综合考虑 4.形式:综合考虑 5.制作、安装要求:满足设计及规范要求 6.其他:满足设计及规范要求 [工作内容] 1.百叶窗制作、安装 2.运输 3.完成施工图示所有工作内容 | 个 | 4 |  | 189.71 | 758.84
16 | 080903015002 | 绝缘人字梯2.5米 | [项目特征] 1.名称:绝缘人字梯2.5米 2.材质要求:详设计 3.其他:满足设计及规范要求 [工作内容] 1.安装 2.运输 3.完成施工图示所有工作内容 | 个 | 2 |  | 283.36 | 566.72
接地装置及排管安装
1 | 030409001001 | 接地极 镀锌角钢∠63*63*6 L=2.5米 | [项目特征] 1.名称:接地极 2.材质:镀锌角钢 3.规格:∠63*63*6 L=2.5米 4.土质:综合考虑 5.基础接地形式:详设计 6.其他:满足设计及规范要求 [工作内容] 1.接地极(板、桩)制作、安装 2.基础接地网安装 3.补刷(喷)油漆 4.运输 5.完成施工图示所有工作内容 | 根 | 52 |  | 92.45 | 4807.4
2 | 030409002001 | 接地母线 镀锌扁钢60*6 | [项目特征] 1.名称:接地母线 2.材质:镀锌扁钢 3.规格:60*6 4.安装部位:综合考虑 5.安装形式:综合考虑 6.其他:满足设计及规范要求 [工作内容] 1.接地母线制作、安装 2.补刷(喷)油漆 3.运输 4.完成施工图示所有工作内容 | m | 460.82 |  | 38.07 | 17543.42
3 | 030409008001 | MEB等电位端子箱 | [项目特征] 1.名称:MEB等电位端子箱 2.材质:详设计 3.规格:详设计 4.其他:满足设计及规范要求 [工作内容] 1.本体安装 2.运输 3.完成施工图示所有工作内容 | 台 | 3 |  | 161.78 | 485.34
4 | 030408003003 | 2孔电缆排管 | [项目特征] 1.名称:2孔电缆排管 2.材质、规格:2根CPVC管Φ200 壁厚10mm+1根CPVC管Φ100 壁厚5mm 3.敷设方式:埋地敷设 4.排列方式:详设计 5.管枕安装:间隔2米布置 6.警示带材质:满足设计及规范要求 7.其他:满足设计及规范要求 [工作内容] 1.保护管敷设 2.管枕安装 3.警示带敷设 4.运输 5.完成施工图示所有工作内容 | m | 120 |  | 156.3 | 18756
5 | 030408003004 | 4孔电缆排管 | [项目特征] 1.名称:4孔电缆排管 2.材质、规格:4根CPVC管Φ200 壁厚10mm+1根CPVC管Φ100 壁厚5mm 3.敷设方式:埋地敷设 4.排列方式:详设计 5.管枕安装:间隔2米布置 6.警示带材质:满足设计及规范要求 7.其他:满足设计及规范要求 [工作内容] 1.保护管敷设 2.管枕安装 3.警示带敷设 4.运输 5.完成施工图示所有工作内容 | m | 60 |  | 290.79 | 17447.4
6 | 030408003005 | 9孔电缆排管 | [项目特征] 1.名称:9孔电缆排管 2.材质、规格:9根CPVC管Φ150 壁厚8mm 3.敷设方式:埋地敷设 4.排列方式:详设计 5.管枕安装:间隔2米布置 6.警示带材质:满足设计及规范要求 7.其他:满足设计及规范要求 [工作内容] 1.保护管敷设 2.管枕安装 3.警示带敷设 4.运输 5.完成施工图示所有工作内容 | m | 20 |  | 363.63 | 7272.6
合 计 | [7 empty] | 2277051.17

## 表-09 施工技术措施项目清单计价表
表-09
施工技术措施项目清单计价表
工程名称：安装工程 | [5 empty] | 第 1 页 共 1 页
序号 | 项目编码 | 项目名称 | 项目特征 | 计量单位 | 工程量 |  | 金额（元）
[7 empty] | 综合单价 | 合价 | 其中:暂估价
| 一 | 施工技术措施项目
合 计

## 表-10 施工组织措施项目清单计价表
表-10
施工组织措施项目清单计价表
工程名称：安装工程 | [6 empty] | 第 1 页 共 1 页
序号 | 项目编码 | 项目名称 | 计算 基础 | 费率 (%) | 金额 (元) | 调整 费率 (%) |  | 调整后 金额 (元) | 备注
1 | 031302B02001 | 组织措施费 | (分部分项人工费+技术措施人工费-机械（爆破）土石方人工费-机械（爆破）土石方人工费-人工土石方人工费-人工土石方技术措施人工费)+(机械（爆破）土石方人工费+机械（爆破）土石方机械费+机械（爆破）土石方人工费+机械（爆破）土石方机械费)*0.048/费率+(人工土石方人工费+人工土石方技术措施人工费)*0.0222/费率 | 16.39 | 21176.69
2 | 031302001001 | 安全文明施工费 | 25857.45 |  | 25857.45
3 | 031302B03001 | 建设工程竣工档案编制费 | (分部分项人工费+技术措施人工费-机械（爆破）土石方人工费-机械（爆破）土石方人工费-人工土石方人工费-人工土石方技术措施人工费)+(机械（爆破）土石方人工费+机械（爆破）土石方机械费+机械（爆破）土石方人工费+机械（爆破）土石方机械费)*0.002/费率+(人工土石方人工费+人工土石方技术措施人工费)*0.0019/费率 | 1.94 | 2506.58
合 计 |  |  |  |  | 49540.72
注：1.计算基础和费用标准按本市有关费用定额或文件执行。 2.根据施工方案计算的措施费，可不填写“计算基础”和“费率”的数值，只填写“金额”数值，但应在备注栏说明施工 方案出处或计算方法。

## 表-12 规费、税金项目计价表
表-12
规费、税金项目计价表
工程名称：安装工程 |  |  |  | 第 1 页 共 1 页
序号 | 项目名称 | 计算基础 | 费率(%) |  | 金额（元）
1 | 规费 | 专业工程规费（人）+机械（爆破）土石方规费（人+机）*0.072/费率+人工土石方规费（人）*0.082/费率 | 18 |  | 23256.89
2 | 税金 | 2.1 + 2.2 + 2.3 |  |  | 236864.76
2.1 | 增值税 | 分部分项工程费+措施项目费+其他项目费+规费-甲供材料费 | 9 |  | 211486.39
2.2 | 附加税 | 增值税 | 12 |  | 25378.37
2.3 | 环境保护税 | 按实计算
合计 |  |  |  |  | 260121.65

## 人材机价差表
人材机价差表
工程名称：安装工程 | [7 empty] | 第 1 页 共 1 页
序号 | 编码 | 材料名称 | 规格 | 单位 | 数量 | 预算价(元) | 市场价(元) |  | 价差(元) | 价差合计(元) | 备注
1 | 022700110 | 白布 |  | m2 | 48.8735 | 5.78 | 5.46 |  | -0.32 | -15.64
2 | 022700200 | 白布 |  | kg | 2.7945 | 8.51 | 8.04 |  | -0.47 | -1.31
3 | 130100200 | 白油漆 |  | kg | 0.1 | 11.11 | 10.5 |  | -0.61 | -0.06
4 | 030114410 | 半圆头镀锌螺栓 | M2~5×15~50 | 10套 | 452 | 1.65 | 1.56 |  | -0.09 | -40.68
5 | 011300070 | 扁钢 | 59以内 | kg | 1.24 | 3.26 | 3.08 |  | -0.18 | -0.22
6 | 011300020 | 扁钢 | 综合 | kg | 10 | 3.26 | 3.08 |  | -0.18 | -1.8
7 | 140700010 | 变压器油 |  | kg | 1.8 | 14.1 | 13.32 |  | -0.78 | -1.4
8 | 341300010 | 标志牌 | 塑料扁形 | 个 | 261.2668 | 0.85 | 0.8 |  | -0.05 | -13.06
9 | 143300300 | 丙酮 |  | kg | 52.56 | 5.13 | 4.85 |  | -0.28 | -14.72
10 | 140300100 | 柴油 |  | kg | 45.6 | 5.64 | 7.04 |  | 1.4 | 63.84
11 | CY | 柴油 |  | kg | 342.4704 | 5.64 | 7 |  | 1.36 | 465.76
12 | CY@1 | 柴油 |  | kg | 474.7467 | 5.64 | 7 |  | 1.36 | 645.66
13 | 283100010 | 超五类双绞线 |  | m | 3.9908 | 2.55 | 2.41 |  | -0.14 | -0.56
14 | 031390710 | 冲击钻头 | φ6~8 | 个 | 0.112 | 6.07 | 5.74 |  | -0.33 | -0.04
15 | 031390010 | 冲击钻头 | φ8 | 个 | 0.092 | 6.84 | 7.82 |  | 0.98 | 0.09
16 | 031390210 | 冲击钻头 | φ12 | 个 | 1.925 | 9.4 | 8.88 |  | -0.52 | -1
17 | 031390310 | 冲击钻头 | φ14 | 个 | 6.4582 | 11.11 | 10.5 |  | -0.61 | -3.94
18 | 031390110 | 冲击钻头 | φ10 | 个 | 56.5 | 8.21 | 7.76 |  | -0.45 | -25.43
19 | 340500700 | 道林纸 |  | 张 | 0.04 | 0.88 | 0.83 |  | -0.05
20 | 031350010 | 低碳钢焊条 | 综合 | kg | 27.4248 | 4.19 | 7.24 |  | 3.05 | 83.65
21 | 031350010@1 | 低碳钢焊条 | 综合 | kg | 23.9287 | 4.19 | 7.24 |  | 3.05 | 72.98
22 | 031350110 | 低碳钢焊条 | J422 综合 | kg | 8.1 | 4.58 | 5.64 |  | 1.06 | 8.59
23 | 031350310 | 低碳钢焊条 | J422 φ4.0 | kg | 0.626 | 4.19 | 5.57 |  | 1.38 | 0.86
24 | 031350210 | 低碳钢焊条 | J422 φ3.2 | kg | 1.635 | 4.19 | 3.96 |  | -0.23 | -0.38
25 | 341100400 | 电 |  | kW·h | 11.9282 | 0.7 | 0.45 |  | -0.25 | -2.98
26 | DIAN | 电 |  | kW·h | 868.6052 | 0.7 | 0.45 |  | -0.25 | -217.15
27 | DIAN@1 | 电 |  | kW·h | 869.8548 | 0.7 | 0.45 |  | -0.25 | -217.46
28 | 340900700 | 电池 |  | 节 | 5.2 | 2.14 | 2.02 |  | -0.12 | -0.62
29 | 000500040 | 电工综合工 |  | 工日 | 845.4574 | 125 | 123.5 |  | -1.5 | -1268.19
30 | 000500040@1 | 电工综合工 |  | 工日 | 128.9601 | 125 | 123.5 |  | -1.5 | -193.44
31 | 554900300 | 电缆敷设滚轮 | 综合 | 个 | 1.835 | 38.89 | 36.75 |  | -2.14 | -3.93
32 | 554900200 | 电缆敷设牵引头 | 综合 | 只 | 0.9175 | 10.68 | 10.09 |  | -0.59 | -0.54
33 | 554900400 | 电缆敷设转向导轮 | 综合 | 个 | 0.9175 | 99.44 | 93.97 |  | -5.47 | -5.02
34 | 140900100 | 电力复合酯 |  | kg | 8.61 | 15.94 | 15.06 |  | -0.88 | -7.58
35 | 143305000 | 电力复合酯 | 一级 | kg | 12.962 | 15.94 | 15.06 |  | -0.88 | -11.41
36 | 144302440 | 电气绝缘胶带 | 18mm×10m×0.13mm | 卷 | 45.48 | 2.71 | 2.56 |  | -0.15 | -6.82
37 | 280305850 | 电线 | BV-3×2.5mm2 | m | 39 | 3.5 | 3.31 |  | -0.19 | -7.41
38 | 250100500 | 电珠 | 2.5V | 个 | 2.6 | 0.24 | 0.23 |  | -0.01 | -0.03
39 | 280100300 | 镀锡裸铜绞线 | 16mm2 | kg | 14.8 | 66.67 | 63 |  | -3.67 | -54.32
40 | 011300860 | 镀锌扁钢 | 60×6 | kg | 1.35 | 4.23 | 4 |  | -0.23 | -0.31
41 | 011300600 | 镀锌扁钢综合 |  | kg | 544.88 | 4.23 | 4 |  | -0.23 | -125.32
42 | 011300600@1 | 镀锌扁钢综合 |  | kg | 13.52 | 4.23 | 4 |  | -0.23 | -3.11
43 | 292501960 | 镀锌电缆吊挂 | 3×50 | 套 | 78.1745 | 4.38 | 4.14 |  | -0.24 | -18.76
44 | 292501970 | 镀锌电缆吊挂 | 3×100 | 套 | 56.9768 | 8.97 | 8.48 |  | -0.49 | -27.92
45 | 292501910 | 镀锌电缆卡子 | 2×35 | 个 | 105.39 | 1.11 | 1.54 |  | 0.43 | 45.32
46 | 030116050 | 镀锌六角螺栓带螺母2平1弹垫 | M10×100以内 | 10套 | 1.6223 | 7.7 | 7.28 |  | -0.42 | -0.68
47 | 010302110 | 镀锌铁丝 | 综合 | kg | 2.7 | 3.08 | 4.72 |  | 1.64 | 4.43
48 | 010302260 | 镀锌铁丝 | φ0.7~1.6 | kg | 0.04 | 3.08 | 4.72 |  | 1.64 | 0.07
49 | 010302370 | 镀锌铁丝 | φ2.8~4 | kg | 3 | 3.08 | 4.72 |  | 1.64 | 4.92
50 | 022100020 | 防鼠板8 | 复合材料 | m2 | 4.4064 | 21.37 | 20.19 |  | -1.18 | -5.2
51 | 130500800 | 防锈漆 | C53-1 | kg | 0.6 | 16.92 | 15.99 |  | -0.93 | -0.56
52 | 130101200 | 酚醛磁漆 |  | kg | 0.04 | 14.96 | 14.14 |  | -0.82 | -0.03
53 | 130500715 | 酚醛防锈漆 |  | kg | 1.7325 | 10.85 | 10.25 |  | -0.6 | -1.04
54 | 130101300 | 酚醛调和漆 |  | kg | 1.898 | 9.83 | 9.29 |  | -0.54 | -1.02
55 | 015300600 | 封铅 | 含铅 65% 含锡 35 % | kg | 33.145 | 42.62 | 40.28 |  | -2.34 | -77.56
56 | 040100200 | 复合普通硅酸盐水泥 | P.C 32.5 | kg | 0.04 | 0.3 | 0.4 |  | 0.1
57 | 012900030 | 钢板 | 综合 | kg | 9.33 | 3.21 | 3.6 |  | 0.39 | 3.64
58 | 370911100 | 钢垫板 | δ1~2 | kg | 11.8 | 3.69 | 3.49 |  | -0.2 | -2.36
59 | 010100310 | 钢筋 | Ф 10 以内 | kg | 38.3463 | 2.91 | 3.15 |  | 0.24 | 9.2
60 | 031392810 | 钢锯条 |  | 条 | 105.0545 | 0.43 | 0.41 |  | -0.02 | -2.1
61 | 180306050 | 固定卡子 | φ90 | 个 | 119.48 | 4.27 | 4.04 |  | -0.23 | -27.48
62 | 000300150 | 管工综合工 |  | 工日 | 30.9618 | 125 | 125.4 |  | 0.4 | 12.38
63 | 031370410 | 焊锡膏 |  | kg | 5.6 | 51.8 | 48.95 |  | -2.85 | -15.96
64 | 031360210 | 焊锡丝 | 综合 | kg | 28 | 43.55 | 41.15 |  | -2.4 | -67.2
65 | 031395210 | 合金钢钻头 | φ10 | 个 | 2.199 | 7.26 | 6.86 |  | -0.4 | -0.88
66 | 130500701 | 红丹防锈漆 |  | kg | 13.2 | 12.39 | 11.71 |  | -0.68 | -8.98
67 | 014100010 | 黄铜丝 | 综合 | kg | 2.5 | 47.01 | 44.42 |  | -2.59 | -6.48
68 | 140900130 | 黄油钙基脂 |  | kg | 0.202 | 9.57 | 9.04 |  | -0.53 | -0.11
69 | JSRG | 机上人工 |  | 工日 | 42.9305 | 120 | 118.44 |  | -1.56 | -66.97
70 | JSRG@1 | 机上人工 |  | 工日 | 14.2535 | 120 | 118.44 |  | -1.56 | -22.24
71 | JSRG@3 | 机上人工 |  | 工日 | 0.0476 | 120 | 118.44 |  | -1.56 | -0.07
72 | 140700500 | 机油 | 综合 | kg | 0.746 | 4.7 | 4.44 |  | -0.26 | -0.19
73 | 340501460 | 记号笔 |  | 支 | 22.6 | 1.71 | 1.62 |  | -0.09 | -2.03
74 | 110300300@1 | 甲级钢制防火门 |  | m2 | 17.46 | 452.99 | 443.23 |  | -9.76 | -170.41
75 | 291703400 | 胶木线夹 |  | 个 | 106 | 0.2 | 0.19 |  | -0.01 | -1.06
76 | 143505130 | 金属清洗剂 |  | kg | 6.9 | 4.7 | 4.44 |  | -0.26 | -1.79
77 | 030124899 | 精制六角带帽螺栓 | M2~5×4~20 | 10套 | 8.4 | 4.27 | 4.04 |  | -0.23 | -1.93
78 | 030124846 | 精致六角带帽螺栓 | M12×100以下 | 套 | 16.4 | 0.7 | 0.66 |  | -0.04 | -0.66
79 | 143503700 | 酒精 | 工业用99.5% | kg | 7.5 | 7.01 | 6.62 |  | -0.39 | -2.93
80 | 031392820 | 锯条 |  | 条 | 16.8 | 0.43 | 0.41 |  | -0.02 | -0.34
81 | 021301000 | 聚四氟乙烯带 |  | kg | 5.76 | 8.64 | 8.16 |  | -0.48 | -2.76
82 | 151300600 | 聚酯乙烯泡沫塑料 |  | kg | 0.154 | 26.27 | 24.83 |  | -1.44 | -0.22
83 | 130502100 | 沥青绝缘漆 |  | kg | 2.9345 | 8.85 | 8.36 |  | -0.49 | -1.44
84 | 130103300 | 沥青清漆 |  | kg | 3.8049 | 14.53 | 13.73 |  | -0.8 | -3.04
85 | 030105860 | 六角螺栓带螺母 | M6×75以下 | 10套 | 1.6 | 2.99 | 2.83 |  | -0.16 | -0.26
86 | 140300300 | 煤油 |  | kg | 3.7 | 3.76 | 3.55 |  | -0.21 | -0.78
87 | 022700010 | 棉纱 |  | kg | 12.895 | 9.64 | 9.11 |  | -0.53 | -6.83
88 | 022700010@1 | 棉纱 |  | kg | 34.4 | 9.64 | 9.11 |  | -0.53 | -18.23
89 | 022700020 | 棉纱头 |  | kg | 1 | 8.19 | 7.74 |  | -0.45 | -0.45
90 | 031393410 | 明角片 |  | m2 | 0.04 | 14.38 | 13.59 |  | -0.79 | -0.03
91 | 050302000 | 木板 |  | m3 | 0.025 | 1111.11 | 1532.79 |  | 421.68 | 10.54
92 | 030102250 | 木螺钉 | M2~4×6~65 | 10个 | 16.8 | 0.99 | 0.94 |  | -0.05 | -0.84
93 | 031311010 | 尼龙砂轮片 | φ400 | 片 | 1.28 | 8.72 | 8.24 |  | -0.48 | -0.61
94 | 271700400 | 尼龙扎带 | 综合 | 根 | 1614 | 0.12 | 0.11 |  | -0.01 | -16.14
95 | 030132350 | 膨胀螺栓 | M12×80 | 套 | 17.6256 | 0.8 | 0.76 |  | -0.04 | -0.71
96 | 030125930 | 膨胀螺栓 | M10 | 套 | 449.08 | 0.94 | 0.89 |  | -0.05 | -22.45
97 | 030130310 | 膨胀螺栓 | M6 | 10个 | 1.472 | 2.8 | 2.65 |  | -0.15 | -0.22
98 | 030133043 | 膨胀螺栓 | M10 | 10套 | 28.965 | 9.4 | 8.88 |  | -0.52 | -15.06
99 | 032130410 | 平垫铁综合 |  | kg | 52.53 | 4.06 | 3.84 |  | -0.22 | -11.56
100 | 140300450 | 汽油 | 100# | kg | 21 | 8.71 | 8.25 |  | -0.46 | -9.66
101 | QY | 汽油 |  | kg | 314.6681 | 6.75 | 8.21 |  | 1.46 | 459.42
102 | 140300400 | 汽油 | 综合 | kg | 2.31 | 6.75 | 8.25 |  | 1.5 | 3.47
103 | QY@1 | 汽油 |  | kg | 3.5672 | 6.75 | 8.21 |  | 1.46 | 5.21
104 | 341300200 | 铅标志牌 |  | 个 | 343 | 0.51 | 0.48 |  | -0.03 | -10.29
105 | 140701400 | 铅油 |  | kg | 0.05 | 4.62 | 4.37 |  | -0.25 | -0.01
106 | 012101150 | 热镀锌角钢 | 50×5 | 根 | 8.8128 | 5.22 | 4.93 |  | -0.29 | -2.56
107 | 021300800 | 三色塑料带 | 20mm×40m | m | 45.4 | 0.43 | 0.41 |  | -0.02 | -0.91
108 | 031310110 | 砂轮片 | φ100 | 片 | 0.231 | 8.76 | 8.28 |  | -0.48 | -0.11
109 | 031310510 | 砂轮片 | φ400 | 片 | 14.3017 | 18.97 | 17.93 |  | -1.04 | -14.87
110 | 040300010 | 砂子 |  | kg | 402.428 | 0.07 | 0.22 |  | 0.15 | 60.36
111 | 000500020 | 设备综合工 |  | 工日 | 12.812 | 125 | 125.4 |  | 0.4 | 5.12
112 | 280303100 | 双色多股铜芯绝缘软导线 | BVR-35mm2 | m | 16.104 | 18.28 | 17.27 |  | -1.01 | -16.27
113 | 341100120 | 水 |  | t | 0.024 | 4.42 | 3.67 |  | -0.75 | -0.02
114 | 040100017 | 水泥 | 42.5 | kg | 134.179 | 0.32 | 0.42 |  | 0.1 | 13.42
115 | 031361510 | 松香焊锡丝 | 综合 | m | 1.98 | 0.85 | 0.8 |  | -0.05 | -0.1
116 | 050300800 | 松杂板枋材 |  | m3 | 0.018 | 1122.67 | 1532.79 |  | 410.12 | 7.38
117 | 020901100 | 塑料布 |  | kg | 2.79 | 7.69 | 7.27 |  | -0.42 | -1.17
118 | 021300010 | 塑料带 | 20mm×40m | kg | 9 | 15.38 | 14.53 |  | -0.85 | -7.65
119 | 341301810 | 塑料号牌 |  | 个 | 248.6 | 1.71 | 1.62 |  | -0.09 | -22.37
120 | 172501700 | 塑料软管 | D5 | m | 9.2 | 0.23 | 0.22 |  | -0.01 | -0.09
121 | 130105400 | 调和漆 | 综合 | kg | 13.2 | 11.97 | 11.31 |  | -0.66 | -8.71
122 | 031340210 | 铁砂布 | 0~2# | 张 | 12.6 | 0.85 | 0.8 |  | -0.05 | -0.63
123 | 000500050 | 通风综合工 |  | 工日 | 15.418 | 125 | 123.5 |  | -1.5 | -23.13
124 | 013700350 | 铜带 | 200×0.2 | m | 150 | 80.85 | 76.4 |  | -4.45 | -667.5
125 | 030113910 | 铜接地端子带螺栓 | DT-6mm2 | 套 | 121.3905 | 1.78 | 1.68 |  | -0.1 | -12.14
126 | 290902150 | 铜接线端子 | DT-6 | 个 | 42.63 | 1.37 | 1.29 |  | -0.08 | -3.41
127 | 290902250 | 铜接线端子 | DT-16 | 个 | 59.16 | 2.56 | 2.42 |  | -0.14 | -8.28
128 | 290902350 | 铜接线端子 | DT-35 | 个 | 59.712 | 3.66 | 3.46 |  | -0.2 | -11.94
129 | 290902450 | 铜接线端子 | DT-70 | 个 | 134.64 | 7.32 | 6.92 |  | -0.4 | -53.86
130 | 290902700 | 铜接线端子 | DT-240 | 个 | 36.72 | 25.89 | 24.47 |  | -1.42 | -52.14
131 | 280304800 | 铜芯聚氯乙烯绝缘导线 | BV-2.5mm2 | m | 1.64 | 1.2 | 1.13 |  | -0.07 | -0.11
132 | 280304900 | 铜芯聚氯乙烯绝缘导线 | BV4 | m | 31.89 | 1.94 | 1.83 |  | -0.11 | -3.51
133 | 280306300 | 铜芯聚氯乙烯绝缘软导线 | BVR-6mm2 | m | 26.0106 | 2.82 | 2.66 |  | -0.16 | -4.16
134 | 280307400 | 铜芯橡皮绝缘线 | BX-2.5mm2 | m | 24.6161 | 1.2 | 1.13 |  | -0.07 | -1.72
135 | 340902500 | 脱脂棉 |  | kg | 2.5 | 19.02 | 17.97 |  | -1.05 | -2.63
136 | 020100100 | 橡胶板 | 综合 | kg | 0.504 | 5.81 | 5.49 |  | -0.32 | -0.16
137 | 020702100 | 橡胶垫 | 2 | m2 | 2.017 | 17 | 16.07 |  | -0.93 | -1.88
138 | 032130710 | 斜垫铁 | Q195~Q235 1# | kg | 9.17 | 4.46 | 4.21 |  | -0.25 | -2.29
139 | 143900700 | 氧气 |  | m3 | 4.905 | 3.26 | 3.08 |  | -0.18 | -0.88
140 | 143901000 | 乙炔气 |  | kg | 1.635 | 12.01 | 11.35 |  | -0.66 | -1.08
141 | 172512400 | 异型塑料管 | φ2.5~5 | m | 102 | 0.93 | 0.88 |  | -0.05 | -5.1
142 | 280102710 | 硬铜绞线 | TJ-2.5~4mm2 | m | 163.566 | 1.44 | 1.36 |  | -0.08 | -13.09
143 | 143303200 | 硬脂酸 |  | kg | 2.017 | 13.59 | 12.84 |  | -0.75 | -1.51
144 | 030190220 | 圆钉 | φ5以内 | kg | 0.054 | 6.6 | 6.24 |  | -0.36 | -0.02
145 | 010900027 | 圆钢 | φ10~14 | kg | 34.444 | 2.44 | 3.15 |  | 0.71 | 24.46
146 | 050302650 | 枕木 |  | m3 | 0.04 | 683.76 | 1532.79 |  | 849.03 | 33.96
147 | 040300150 | 中砂 |  | m3 | 2.82 | 134.87 | 170.1 |  | 35.23 | 99.35
148 | 144302660 | 自粘性塑料带 | 20mm×20m | 卷 | 3.9 | 10.2 | 9.64 |  | -0.56 | -2.18
149 | 144302640 | 自粘性橡胶带 | 25mm×20m | 卷 | 17.7438 | 13.25 | 12.52 |  | -0.73 | -12.95
150 | 031394820 | 钻头 | φ4~6 | kg | 135.6 | 18.8 | 17.77 |  | -1.03 | -139.67
| 合 计 | [8 empty] | -1859.13

## 未计价材料表
未计价材料表
工程名称:安装工程 | [5 empty] | 第 1 页 共 1 页
序号 | 材料名称 | 数量 | 单位 | 市场价 | 市场价合价 |  | 备注
1 | CPVC管Φ100 壁厚5mm | 185.4 | m | 14.65 | 2716.11
2 | CPVC管Φ150 壁厚8mm | 185.4 | m | 31.41 | 5823.41
3 | CPVC管Φ200 壁厚10mm | 494.4 | m | 56.13 | 27750.67
4 | MEB等电位端子箱 | 3 | 台 | 39.52 | 118.56
5 | WDZ(B1)-YJY-0.6/1kV-4*185+1*95mm2 | 121.2 | m | 545.76 | 66146.11
6 | WDZ(B1)-YJY-0.6/1kV-4*240+1*120mm2 | 333.3 | m | 705.39 | 235106.49
7 | WDZ(B1)-YJY-0.6/1kV-4*35+1*16mm2 | 10.1 | m | 106.97 | 1080.4
8 | WDZ(B1)-YJY-0.6/1kV-4*70+1*35mm2 | 545.4 | m | 205.15 | 111888.81
9 | WDZ(B1)-YJY-0.6/1kV-5*16mm2 | 80.8 | m | 57.2 | 4621.76
10 | ZA-YJV22-8.7/15kV-3*150mm2 | 404 | m | 327.28 | 132221.12
11 | ZA-YJV22-8.7/15kV-3*70mm2 | 378.75 | m | 169.65 | 64254.94
12 | 安全围栏 | 6 | 组 | 37.43 | 224.58
13 | 壁挂式直流电源24AH | 1 | 台 | 6293.75 | 6293.75
14 | 壁挂式直流电源38AH | 1 | 台 | 8266.96 | 8266.96
15 | 变压器SCB14-160kVA | 1 | 台 | 34498.83 | 34498.83
16 | 变压器SCB14-250kVA | 1 | 台 | 43498.53 | 43498.53
17 | 标示牌 | 70 | 块 | 21.87 | 1530.9
18 | 不锈钢桥架300*150 | 60.6 | m | 99.16 | 6009.1
19 | 不锈钢桥架400*200 | 45.45 | m | 130.93 | 5950.77
20 | 柴油发电机组（常用450kW，备用500kW） | 1 | 台 | 164750.73 | 164750.73
21 | 低压出线柜1AE2 | 1 | 台 | 10321.66 | 10321.66
22 | 低压出线柜1AE3 | 1 | 台 | 8913.46 | 8913.46
23 | 低压出线柜1ZA1 | 1 | 台 | 12775.4 | 12775.4
24 | 低压出线柜1ZA2 | 1 | 台 | 13722.87 | 13722.87
25 | 低压出线柜1ZA3 | 1 | 台 | 12775.4 | 12775.4
26 | 低压出线柜1ZA4 | 1 | 台 | 13722.87 | 13722.87
27 | 低压出线柜2ZA1 | 1 | 台 | 12949.19 | 12949.19
28 | 低压出线柜2ZA2 | 1 | 台 | 13298.88 | 13298.88
29 | 低压出线柜2ZA3 | 1 | 台 | 12240.99 | 12240.99
30 | 低压电力电缆头4*185+1*95mm2 | 2.04 | 套 | 49.91 | 101.82
31 | 低压电力电缆头4*240+1*120mm2 | 4.08 | 套 | 49.91 | 203.63
32 | 低压电力电缆头4*35+1*16mm2 | 2.04 | 套 | 29.11 | 59.38
33 | 低压电力电缆头4*70+1*35mm2 | 30.6 | 套 | 39.09 | 1196.15
34 | 低压电容柜1ZN2、2ZN2 | 2 | 台 | 14186.39 | 28372.78
35 | 低压进线柜1AE1 | 1 | 台 | 12952.51 | 12952.51
36 | 低压进线柜1ZN1、2ZN1 | 2 | 台 | 13227.42 | 26454.84
37 | 低压切换柜1ZN3 | 1 | 台 | 22096.61 | 22096.61
38 | 低压切换柜2ZN3 | 1 | 台 | 11666.78 | 11666.78
39 | 电缆分支箱（FZz01-1、FZz01-2） | 2 | 台 | 3965.9 | 7931.8
40 | 电缆分支箱（FZz03-1） | 1 | 台 | 2945.28 | 2945.28
41 | 镀锌扁钢60*6 | 460.82 | m | 9.51 | 4382.4
42 | 镀锌角钢∠63*63*6 L=2.5米 | 54.6 | 根 | 44.37 | 2422.6
43 | 防火堵料 | 0.1296 | t | 3310.79 | 429.08
44 | 防火涂料 | 64.8 | kg | 3.83 | 248.18
45 | 高压PT柜1G1、2G2 | 2 | 台 | 11412.59 | 22825.18
46 | 高压PT柜2Z3、3Z3 | 2 | 台 | 18547.14 | 37094.28
47 | 高压出线柜1G3~6、2G3~6 | 8 | 台 | 12296.53 | 98372.24
48 | 高压出线柜2Z4、3Z4 | 2 | 台 | 16546.25 | 33092.5
49 | 高压电力电缆头3*150mm2 | 6.12 | 套 | 298.35 | 1825.9
50 | 高压电力电缆头3*70mm2 | 14.28 | 套 | 219.33 | 3132.03
51 | 高压计量柜2Z2、3Z2、3Z5 | 3 | 台 | 10001.06 | 30003.18
52 | 高压进线柜1G2、2G1 | 2 | 台 | 14285.6 | 28571.2
53 | 高压进线柜2Z1、3Z1 | 2 | 台 | 16510.94 | 33021.88
54 | 高压进线柜3Z6 | 1 | 台 | 17144.28 | 17144.28
55 | 高压联络柜1G7、2G7 | 2 | 台 | 13721.53 | 27443.06
56 | 工器具柜 | 2 | 台 | 461.68 | 923.36
57 | 管枕DN200 | 330 | 个 | 2.05 | 676.5
58 | 基础槽钢10# | 94.233 | m | 30.94 | 2915.57
59 | 集中表箱（4表位集中表箱） | 1 | 台 | 1401.95 | 1401.95
60 | 集中表箱（7表位集中表箱） | 15 | 台 | 1673.14 | 25097.1
61 | 角钢 | 55.125 | kg | 3.22 | 177.5
62 | 警示带 | 210 | m | 1.27 | 266.7
63 | 绝缘垫片 8mm厚 | 96.9 | 套 | 54.91 | 5320.78
64 | 绝缘人字梯2.5米 | 2 | 个 | 283.36 | 566.72
65 | 空调5P | 2 | 台 | 7811.15 | 15622.3
66 | 控制电缆(10*1.5mm2) | 203 | m | 16.12 | 3272.36
67 | 控制电缆(4*2.5mm2) | 50.75 | m | 10.94 | 555.21
68 | 控制电缆(4*4mm2) | 203 | m | 14.99 | 3042.97
69 | 密集母线槽630A/5P | 14 | m | 1265.92 | 17722.88
70 | 灭火器4kg ABC | 16 | 个 | 70.71 | 1131.36
71 | 灭火器放置箱 | 8 | 个 | 58.23 | 465.84
72 | 耐火型密集母线槽1000A/5P | 8 | m | 2095.24 | 16761.92
73 | 耐火型密集母线槽400A/5P | 30 | m | 1292.54 | 38776.2
74 | 耐火型密集母线槽800A/5P | 14 | m | 1709.97 | 23939.58
75 | 配电房双电源切换箱 | 2 | 台 | 797.75 | 1595.5
76 | 配电终端、站所终端(DTU) | 1 | 台 | 19039.7 | 19039.7
77 | 塑钢百叶窗1200*500 | 4 | m2 | 129.77 | 519.08
78 | 一次接线上墙图表1000*800 | 4 | 块 | 74.87 | 299.48
79 | 轴流风机 | 4 | 台 | 339.4 | 1357.6
80 | 组合型成套箱式变电站（S20-315kVA） | 1 | 座 | 147983.12 | 147983.12
81 | 组合型成套箱式变电站（S20-500kVA） | 1 | 座 | 145824.44 | 145824.44
| 合 计 |  |  |  | 1962718.54