## 【5.4】投标报价汇总表(2位小数)
投标报价汇总表
标段：西郊环线河水村10组公路搭接处公路整治工程
序 号 | 章 次 | 科 目 名 称 | 金额(元)
1 | 100 | 清单 第100章 总则 | 5562
2 | 200 | 清单 第200章 路基 | 45115.2
3 | 300 | 清单 第300章 路面 | 159611.4
4 | 400 | 清单 第400章 桥梁、涵洞 | 55489.5
5 | 600 | 清单 第600章 安全设施及预埋管线 | 18835.2
6 | 第100章至700章清单合计 |  | 284613.3
7 | 已包含在清单合计中的材料、工程设备、专业工程暂估价合计
8 | 清单合计减去材料、工程设备、专业工程暂估价 合计(即6-7)=8 |  | 284613.3
9 | 计日工合计
10 | 暂列金额(不含计日工总额)
11 | 投标报价(6+9+10)=11 |  | 284613.3

## 【5.1】工程量清单表(2位小数)
工程量清单表
标段: 西郊环线河水村10组公路搭接处公路整治工程
清单 第100章 总则
子目号 | 子 目 名 称 | 单位 | 数量 | 单价 | 合价
101 | 通则
101-1 | 保险费
-b | 按合同条款规定，提供第三者责任险及一切险 | 总额 | 1.000 | 1076.4 | 1076.4
102 | 工程管理
102-3 | 安全生产费 | 总额 | 1.000 | 4035.6 | 4035.6
103 | 临时工程与设施 | 总额 | 1.000 | 450 | 450
| 清单 第 100 章合计 人民币 | 5562
工程量清单表
标段: 西郊环线河水村10组公路搭接处公路整治工程
清单 第200章 路基
子目号 | 子 目 名 称 | 单位 | 数量 | 单价 | 合价
203 | 挖方路基
203-1 | 路基挖方
-a | 挖路基土石方（含清表、清淤、砍伐树木、挖除竹子等，开挖、爆破、解小、机械凿打、场内转运、一般回填、余方（借方）外运2公里内等全部工作内容，亦包含建设工程一般风险费等所有费用，工程量按开挖量计。） | m3 | 439 | 12.6 | 5531.4
-b | 挖沟槽土石方（含清表、清淤、砍伐树木、挖除竹子等，开挖、爆破、解小、机械凿打、场内转运、一般回填、余方（借方）外运2公里内等全部工作内容，亦包含建设工程一般风险费等所有费用，工程量按开挖量计。） | m3 | 39.9 | 21.609 | 862.2
-c | 挖盖板涵土石方（含清表、清淤、砍伐树木、挖除竹子等，开挖、爆破、解小、机械凿打、场内转运、一般回填（含砾石土）、余方（借方）外运2公里内等全部工作内容，亦包含建设工程一般风险费等所有费用，工程量按开挖量计。） | m3 | 289 | 12.6 | 3641.4
204 | 填方路基
204-1 | 路基填筑(包括填前压实)
-d | 借土填方 | m3 | 960 | 4.4644 | 4285.8
-c | 路基碾压 | m3 | 1076 | 1.9798 | 2130.3
205 | 软土路基处理
205-1 | 软土路基处理
-c | 石渣换填
-c-3 | 石渣换填（挖除淤泥，外运。回填石渣） | m3 | 64 | 6.4688 | 414
207 | 坡面排水
207-2 | 排水沟
-a | M7.5浆砌片石排水沟 | m3 | 42.3 | 339.0851 | 14343.3
208 | 护角墙
208-5 | 护角墙
-a | M7.5浆砌片石护角墙 | m3 | 40.6 | 342.532 | 13906.8
| 清单 第 200 章合计 人民币 | 45115.2
工程量清单表
标段: 西郊环线河水村10组公路搭接处公路整治工程
清单 第300章 路面
子目号 | 子 目 名 称 | 单位 | 数量 | 单价 | 合价
302 | 垫层
302-1 | 碎石垫层
-a | 5cm厚碎石垫层 | m2 | 20 | 6.93 | 138.6
309 | 沥青混凝土路面
309-2 | 沥青混凝土路面
-a | 6cmAC-16C中粒式改性沥青砼 | m2 | 924.8 | 75.6903 | 69998.4
-b | 18cm5%水泥稳定级配碎石 | m2 | 924.8 | 37.5483 | 34724.7
-c | 18cm3%水泥稳定级配碎石 | m2 | 924.8 | 33.9213 | 31370.4
-d | 透层、封层 | m2 | 924.8 | 1.8812 | 1739.7
312 | 水泥混凝土面板
312-1 | 水泥混凝土面板
-a | 20cmC30混凝土面层 | m2 | 20 | 82.845 | 1656.9
313 | C20砼路肩
313-3 | C20砼路肩 | m3 | 40.362 | 495.087 | 19982.7
| 清单 第 300 章合计 人民币 | 159611.4
工程量清单表
标段: 西郊环线河水村10组公路搭接处公路整治工程
清单 第400章 桥梁、涵洞
子目号 | 子 目 名 称 | 单位 | 数量 | 单价 | 合价
420 | 盖板涵、箱涵
420-1 | 钢筋混凝土盖板明涵1-2×1.5m（含拆除、涵顶铺装、盖板、台帽、挡块、台身、基础、垫层、沉降缝、洞口工程、防水、涵底铺砌，不含挖方及洞口清理、回填、换填） | m | 9.000 | 6165.5 | 55489.5
| 清单 第 400 章合计 人民币 | 55489.5
工程量清单表
标段: 西郊环线河水村10组公路搭接处公路整治工程
清单 第600章 安全设施及预埋管线
子目号 | 子 目 名 称 | 单位 | 数量 | 单价 | 合价
602 | 护栏
602-3 | 波形梁钢护栏
-a | 波形钢板护栏(Gr-B-2E)（含端头、轮廓标、反光膜） | m | 128.000 | 136.0195 | 17410.5
605 | 道路交通标线
605-1 | 热熔型涂料路面标线
-a | 标线 | m2 | 46.080 | 30.918 | 1424.7
| 清单 第 600 章合计 人民币 | 18835.2

## 【09】人工、材料、施工机械台班单价汇总表
表A.0.2-14 人工、材料、施工机械台班单价汇总表
建设项目名称: 西郊环线河水村10组公路搭接处公路整治工程
编 制 范 围: 西郊环线河水村10组公路搭接处公路整治工程 | [9 empty] | 第 1 页 | 共 1 页 | 09 表
序号 | 名称 | 单位 | 代号 | 预算单价(元) | 备注 | 序号 | 名称 | 单位 | 代号 | 预算单价(元) |  | 备注
1 | 人工 | 工日 | 1001001 | 101.00 |  | 39 | 碎石 | m3 | 5505016 | 87.38
2 | 机械工 | 工日 | 1051001 | 101.00 |  | 40 | 32.5级水泥 | t | 5509001 | 427.00
3 | 普C20-32.5-2(商) | m3 | 1511007 | 300.00 |  | 41 | 反光玻璃珠 | kg | 6007003 | 3.33
4 | 普C30-32.5-2(商) | m3 | 1511009 | 310.00 |  | 42 | 其他材料费 | 元 | 7801001 | 1.00
5 | 普C40-32.5-2(商) | m3 | 1511013 | 320.00 |  | 43 | 设备摊销费 | 元 | 7901001 | 1.00
6 | 中粒式沥青碎石(商)AC-16 | m3 | 1513003-1 | 700.00 |  | 44 | 90kW以内履带式推土机 | 台班 | 8001003 | 1036.24
7 | 细粒式沥青碎石(商)AC-13 | m3 | 1513004-1 | 800.00 |  | 45 | 1.0m3以内履带式液压单斗挖掘机 | 台班 | 8001027 | 1184.45
8 | HPB300钢筋 | t | 2001001 | 3336.28 |  | 46 | 2.0m3以内履带式液压单斗挖掘机 | 台班 | 8001030 | 1490.67
9 | HRB400钢筋 | t | 2001002 | 3336.28 |  | 47 | 1.0m3以内轮胎式装载机 | 台班 | 8001045 | 581.91
10 | 钢丝绳 | t | 2001019 | 5970.09 |  | 48 | 120kW以内自行式平地机 | 台班 | 8001058 | 1182.28
11 | 8～12号铁丝 | kg | 2001021 | 4.36 |  | 49 | 10～12t光轮压路机 | 台班 | 8001080 | 507.45
12 | 20～22号铁丝 | kg | 2001022 | 4.79 |  | 50 | 12～15t光轮压路机 | 台班 | 8001081 | 581.81
13 | 型钢 | t | 2003004 | 3433.63 |  | 51 | 18～21t光轮压路机 | 台班 | 8001083 | 747.65
14 | 钢板 | t | 2003005 | 3433.63 |  | 52 | 235kW以内稳定土拌和机 | 台班 | 8003005 | 2003.51
15 | 钢管 | t | 2003008 | 3433.63 |  | 53 | 8000L以内沥青洒布车 | 台班 | 8003040 | 831.80
16 | 钢管立柱 | t | 2003015 | 4300.88 |  | 54 | 3.6m内沥青混合料摊铺机 | 台班 | 8003055 | 642.28
17 | 波形钢板 | t | 2003017 | 4300.88 |  | 55 | 12t以内振动压路机 | 台班 | 8003064 | 1300.75
18 | 钢模板 | t | 2003025 | 5384.62 |  | 56 | 16～20t轮胎式压路机 | 台班 | 8003067 | 760.24
19 | 电焊条 | kg | 2009011 | 5.73 |  | 57 | 热熔标线设备 | 台班 | 8003070 | 783.41
20 | 螺栓 | kg | 2009013 | 7.35 |  | 58 | 2.5-4.5m轨道式水泥混凝土摊铺机 | 台班 | 8003077 | 1325.19
21 | 铁件 | kg | 2009028 | 3.62 |  | 59 | 混凝土电动刻纹机 | 台班 | 8003083 | 259.52
22 | 铁钉 | kg | 2009030 | 4.70 |  | 60 | 混凝土电动切缝机 | 台班 | 8003085 | 205.00
23 | 石油沥青 | t | 3001001 | 4116.64 |  | 61 | 500mm以内路面铣刨机 | 台班 | 8003092 | 744.87
24 | 乳化沥青 | t | 3001005 | 2815.07 |  | 62 | 350L以内强制式混凝土搅拌机 | 台班 | 8005003 | 211.14
25 | 改性乳化沥青 | t | 3001006 | 3589.74 |  | 63 | 400L以内灰浆搅拌机 | 台班 | 8005010 | 132.51
26 | 汽油 | kg | 3003002 | 8.29 |  | 64 | 2t以内载货汽车 | 台班 | 8007001 | 337.43
27 | 柴油 | kg | 3003003 | 7.44 |  | 65 | 4t以内载货汽车 | 台班 | 8007003 | 465.91
28 | 电 | kW·h | 3005002 | 0.85 |  | 66 | 6t以内自卸汽车 | 台班 | 8007013 | 572.01
29 | 水 | m3 | 3005004 | 2.72 |  | 67 | 30t以内自卸汽车 | 台班 | 8007020 | 1350.93
30 | 原木 | m3 | 4003001 | 1283.19 |  | 68 | 10000L以内洒水汽车 | 台班 | 8007043 | 1102.59
31 | 锯材 | m3 | 4003002 | 1500.00 |  | 69 | 1t以内机动翻斗车 | 台班 | 8007046 | 207.74
32 | PVC塑料管(Φ50mm) | m | 5001013 | 10.00 |  | 70 | 客货两用车 | 台班 | 8007127 | 288.00
33 | 热熔涂料 | kg | 5009008 | 2.50 |  | 71 | 12t以内汽车式起重机 | 台班 | 8009027 | 842.44
34 | 油毛毡 | m2 | 5009012 | 3.42 |  | 72 | 25t以内汽车式起重机 | 台班 | 8009030 | 1353.42
35 | 黏土 | m3 | 5501003 | 0.00 |  | 73 | 32kV·A以内交流电弧焊机 | 台班 | 8015028 | 178.95
36 | 中(粗)砂 | m3 | 5503005 | 200.10 |  | 74 | 小型机具使用费 | 台班 | 8099001 | 1.00
37 | 片石 | m3 | 5505005 | 75.00 |  | 75 | 小型机具使用费 | 元 | 8099001 | 1.00
38 | 碎石(8cm) | m3 | 5505015 | 87.38
编制: | [6 empty] | 复核: