## 目录
目 录
主表1 预算总表........................................................... | 1
主表2 工程部分总预算表................................................... | 2
主表3 建筑工程预算表..................................................... | 3
主表3 施工临时工程预算表................................................. | 4
主表3 独立费用预算表..................................................... | 5
附表1-1 建筑工程单价汇总表............................................. | 6
附表3 主要材料预算价格汇总表............................................. | 7
附表4 次要材料预算价格汇总表............................................. | 8
附表5 施工机械台时费汇总表............................................... | 9
附表7 主要材料量（含砂石料）汇总表....................................... | 10
附表8 工日数量汇总表..................................................... | 11
附件表1 人工预算单价表................................................... | 12
附件表5 建筑工程单价表................................................... | 13
机械台班预算单价计算表..................................................... | 24
混凝土材料单价计算表....................................................... | 25

## 主表1 预算总表
主表1
预算总表
单位:元
序号 | 工程或费用名称 | 建安工程费 | 设备购置费 | 独立费用 | 合计
Ⅰ | 工程部分投资 |  |  |  | 148595.59
| 第一部分 建筑工程 | 138811.69 |  |  | 138811.69
第二部分 机电设备及安装工程
第三部分 金属结构设备及安装工程
| 第四部分 施工临时工程 | 9783.9 |  |  | 9783.9
第五部分 独立费用
| 一至五部分投资合计 | 148595.59 |  |  | 148595.59
基本预备费
| 静态总投资 |  |  |  | 148595.59
Ⅱ | 专项部分投资
Ⅲ | 工程投资总计（Ⅰ～Ⅱ合计）
总基本预备费
| 静态总投资 |  |  |  | 148595.59
价差预备费
建设期融资利息
| 总投资 |  |  |  | 148595.59

## 主表2 工程部分总预算表
主表2
工程部分总预算表
单位:元
序号 | 工程或费用名称 | 建安工程费 | 设备购置费 | 独立费用 | 合计 | 占一至五部 分投资(%)
| 第一部分 建筑工程 | 138811.69 |  |  | 138811.69 | 93.42%
一 | 大元水库 | 87397.21 |  |  | 87397.21 | 58.82%
二 | 深沟水库 | 51414.48 |  |  | 51414.48 | 34.6%
第二部分 机电设备及安装工程
第三部分 金属结构设备及安装工程
| 第四部分 施工临时工程 | 9783.9 |  |  | 9783.9 | 6.58%
一 | 脚手架工程 | 1937.15 |  |  | 1937.15 | 1.3%
二 | 其他临时工程 | 4222.47 |  |  | 4222.47 | 2.84%
三 | 安全生产费 | 3624.28 |  |  | 3624.28 | 2.44%
第五部分 独立费用
| 一至五部分投资合计 | 148595.59 |  |  | 148595.59 | 100%
基本预备费
| 静态总投资 |  |  |  | 148595.59

## 主表3 建筑工程预算表
主表3
建筑工程预算表
序号 | 工程或费用名称 | 单位 | 数量 | 单价(元) | 合计(元) | 备注
| 第一部分 建筑工程 |  |  |  | 138811.69
一 | 大元水库 |  |  |  | 87397.21
1 | 原破损条石挡墙拆除（含外运3km） | m3 | 23.52 | 116.88 | 2749.02
2 | C25混凝土挡墙 | m3 | 69.3 | 560.74 | 38859.28
3 | 反滤包 | 个 | 9 | 72.25 | 650.25
4 | 挡墙dn75PVC排水管 | m | 9.9 | 8.5 | 84.15
5 | 土方开挖 | m3 | 110.83 | 15.81 | 1752.22
6 | 土方回填 | m3 | 85.05 | 19.77 | 1681.44
7 | 伸缩缝（硬质泡沫板）2cm | m2 | 3.5 | 25.48 | 89.18
8 | 原混凝土栏杆拆除（含外运3km） | m3 | 9.1 | 218.99 | 1992.81
9 | 钢制栏杆（1.2m高，含基础处理） | m | 61 | 535.48 | 32664.28
10 | 溢洪道底板清淤 | m3 | 87 | 20.96 | 1823.52
11 | 溢洪道边墙挂镀锌钢丝网1：2水泥砂浆抹面（3cm厚） | m2 | 165.5 | 30.52 | 5051.06
二 | 深沟水库 |  |  |  | 51414.48
1 | 破损坡屋顶面及檩条拆除 | m2 | 168.4 | 10.93 | 1840.61 | 含小青瓦、挂瓦条、椽条、檩木拆除
2 | 琉璃瓦屋面 | m2 | 147.6 | 154.91 | 22864.72 | 含椽条、檩条、琉璃瓦、配件等
3 | 平屋顶防水（含拆除原基层） | m2 | 44.8 | 145.59 | 6522.43
4 | 套装夹板平开木门更换（含拆除） | m2 | 21.87 | 516.8 | 11302.42
5 | 室内配电箱（PVC，尺寸300*200*150 | 套 | 1 | 382.5 | 382.5
6 | LED普通吸顶灯 | 个 | 12 | 66.3 | 795.6
7 | LED防水吸顶灯 | 个 | 1 | 87.09 | 87.09
8 | 照度感应LED吸顶灯 | 个 | 3 | 136 | 408
9 | 普通五孔插座（250V，10A） | 个 | 10 | 25.5 | 255
10 | 普通五孔插座(防溅型)（250V，10A） | 个 | 1 | 42.61 | 42.61
11 | 普通开关（250V，10A） | 个 | 13 | 34 | 442
12 | PVC槽盒（20*10） | 米 | 160 | 17 | 2720
13 | BV-3x2.5电线 | 米 | 160 | 7.4 | 1184
14 | BV-3x4电线 | 米 | 130 | 11.25 | 1462.5
15 | 原破损电线、灯具、插座、开关等拆除 | 项 | 1 | 255 | 255
16 | 屋内垃圾杂物等清理（含外运3km） | 项 | 1 | 850 | 850

## 主表3 施工临时工程预算表
主表3
施工临时工程预算表
序号 | 工程或费用名称 | 单位 | 数量 | 单价(元) | 合计(元) | 备注
| 第四部分 施工临时工程 |  |  |  | 9783.9
一 | 脚手架工程 |  |  |  | 1937.15
1 | 满堂脚手架 | m2 | 147.2 | 13.16 | 1937.15
二 | 其他临时工程 | % | 3 | 140748.84 | 4222.47
三 | 安全生产费 | % | 2.5 | 144971.31 | 3624.28

## 主表3 独立费用预算表
主表3
独立费用预算表
序号 | 工程或费用名称 | 单位 | 数量 | 单价(元) | 合价(元) | 备注