## 封-2 招标控制价
| 巴岳山玄天湖度假区项目（巴岳寺民宿配套管理房修缮装修） | [5 empty] | 工程 | 封-2
招标控制价
招标控制价(小写)： |  |  | 403925.44
(大写)： |  |  | 肆拾万叁仟玖佰贰拾伍元肆角肆分
其中:安全文明施工费用(小写): |  |  |  | 13684.4
(大写)： |  |  |  | 壹万叁仟陆佰捌拾肆元肆角
招 标 人： |  |  |  |  | 工程造价 咨 询 人：
|  | (单位盖章) |  |  |  | (单位资质专用章)
法定代表人 或其授权人： |  | {招标人信息\法定代表人} |  |  | 法定代表人 或其授权人：
|  | (签字或盖) |  |  |  | (签字或盖章)
编 制 人： |  |  |  |  | 审 核 人：
|  | (造价人员签字盖专用章) |  |  |  | (造价工程师签字盖专用章)
时 间： 年 月 日

## 表-02 建设项目招标控制价汇总表
表-02
建设项目招标控制价汇总表
工程名称：巴岳山玄天湖度假区项目（巴岳寺民宿配套管理房修缮装修） |  |  |  |  | 第 1 页 共 1 页
序号 | 单项工程名称 | 金 额 (元) | 其 中
|  |  | 暂估价 (元) | 安全文明 施工费 (元) |  | 规 费 (元)
1 | 巴岳山玄天湖度假区项目（巴岳寺民宿配套管理房修缮装修） | 403925.44 |  | 13684.4 |  | 9962.17
合 计 |  | 403925.44 |  | 13684.4 |  | 9962.17
注：本表适用于建设项目招标控制价或投标报价的汇总。暂估价包括分部分项工程中的暂估价和专业工程暂估价。

## 表-03 单项工程招标控制价汇总表【巴岳山玄天湖度假区项目
表—03
单项工程招标控制价汇总表
工程名称：巴岳山玄天湖度假区项目（巴岳寺民宿配套管理房修缮装修） |  |  |  |  | 第 1 页 共 1 页
序号 | 单位工程名称 | 金 额 （元） | 其 中
|  |  | 暂估价 （元） | 安全文明 施工费 （元） |  | 规 费 （元）
1 | 土石方工程（全费用） | 2997.22
2 | 土建工程 | 378938.9 |  | 12793.81 |  | 9172.86
3 | 给排水工程 | 3861.96 |  | 36.73 |  | 32.11
4 | 电气工程 | 18127.36 |  | 853.86 |  | 757.2
合 计 |  | 403925.44 |  | 13684.4 |  | 9962.17
注：本表适用于单项工程招标控制价或投标报价的汇总。暂估价包括分部分项工程中的暂估价和专业工程暂估价。

## 表-04 单位工程招标控制价汇总表【土石方工程（全费用）】
表-04
单位工程招标控制价汇总表
工程名称：土石方工程（全费用） |  |  | 第 1 页 共 1 页
序号 | 汇总内容 | 金额(元) |  | 其中：暂估价(元)
1 | 分部分项工程费 | 2997.22
1.1 | A建筑工程 | 2997.22
2 | 措施项目费
3 | 其他项目费
4 | 其他项目税金 |  |  | －
投标报价合计=1+2+3+4+5 |  | 2,997.22
注：1.本表适用于单位工程招标控制价或投标报价的汇总，如无单位工程划分，单项工程也使用本表汇总。 2.分部分项工程、措施项目中暂估价中应填写材料、工程设备暂估价，其他项目中暂估价应填写专业工程暂估价。

## 表-09 分部分项工程项目清单计价表【土石方工程（全费用）】
表-09
分部分项工程项目清单计价表
工程名称：土石方工程（全费用） | [5 empty] | 第 1 页 共 2 页
序号 | 项目编码 | 项目名称 | 项目特征 | 计量单位 | 工程量 |  | 金额（元）
[7 empty] | 综合单价 | 合价 | 其中:暂估价
| A | 建筑工程
1 | 010101003001 | 挖坑、槽土方 | [项目特征] 1.土壤类别:综合考虑 2.开挖方式:综合考虑 3.包含开挖、机械凿打、爆破、解小、场内排水、场内转运、回填碾压、机械进出场费、余方运距2KM内等全部工作内容，亦包含建筑工程一般风险、管理费、利润、措施费（含安全文明施工费）、规费、税金等所有内容。工程量按挖方量计。 [工作内容] 1.排地表水 2.土方开挖 3.围护(挡土板)及拆除 4.基底钎探 5.场内运输 | m3 | 60.46 |  | 21.6 | 1305.94
2 | 010101002001 | 挖一般土方 | [项目特征] 1.土壤类别:建渣、土石等综合考虑 2.开挖方式:综合考虑 3.包含开挖、爆破、解小、机械凿打、场内转运、一般回填、余土外运2公里内等全部工作内容，亦包含建设工程一般风险费、管理费、利润、措施费（含安全生产费）、规费、税金、机械进出场费用等所有费用。 [工作内容] 1.排地表水 2.土方开挖 3.围护(挡土板)及拆除 4.基底钎探 5.场内运输 | m3 | 31.85 |  | 12.6 | 401.31
本页小计 | [7 empty] | 1707.25
表-09
分部分项工程项目清单计价表
工程名称：土石方工程（全费用） | [5 empty] | 第 2 页 共 2 页
序号 | 项目编码 | 项目名称 | 项目特征 | 计量单位 | 工程量 |  | 金额（元）
[7 empty] | 综合单价 | 合价 | 其中:暂估价
3 | 010103002001 | 余方弃置（1m3增运1km） | [项目特征] 1.土石方类别:综合考虑（包括淤泥等） 2.运距:增运1公里（不足或超过1公里时，按实际增运距离据实折算） 3.全费用综合单价:包含机械进出场费、施工降排水和行车干扰等措施费、直接费、管理费、利润、措施费、安全文明施工费、规费、税金等全部费用和一般风险费用 [工程内容] 1.增加运距 2.密闭运输 | m3 | 716.65 |  | 1.8 | 1289.97
本页小计 | [7 empty] | 1289.97
合 计 | [7 empty] | 2997.22

## 表-04 单位工程招标控制价汇总表【土建工程】
表-04
单位工程招标控制价汇总表
工程名称：土建工程 |  |  | 第 1 页 共 1 页
序号 | 汇总内容 | 金额(元) |  | 其中：暂估价(元)
1 | 分部分项工程费 | 313551.3
1.1 | A新建主体工程 | 132168.23
1.2 | B钢结构工程 | 104611.82
1.3 | C装饰工程 | 65948.86
1.4 | D其它 | 10822.39
2 | 措施项目费 | 21515.39
2.1 | 其中：安全文明施工费 | 12793.81
3 | 其他项目费
4 | 规费 | 9172.86 |  | －
5 | 税金 | 34699.35 |  | －
投标报价合计=1+2+3+4+5 |  | 378,938.90
注：1.本表适用于单位工程招标控制价或投标报价的汇总，如无单位工程划分，单项工程也使用本表汇总。 2.分部分项工程、措施项目中暂估价中应填写材料、工程设备暂估价，其他项目中暂估价应填写专业工程暂估价。

## 表-08 措施项目汇总表【土建工程】
表-08
措施项目汇总表
工程名称：土建工程 |  |  | 第 1 页 共 1 页
序号 | 项目名称 | 金额(元)
|  | 合价 |  | 其中：暂估价
1 | 施工技术措施项目 | 2837.13
2 | 施工组织措施项目 | 18678.26
2.1 | 其中：安全文明施工费 | 12793.81
2.2 | 建设工程竣工档案编制费 | 373.24
措施项目费合计=1+2 |  | 21515.39

## 表-09 分部分项工程项目清单计价表【土建工程】
表-09
分部分项工程项目清单计价表
工程名称：土建工程 | [5 empty] | 第 1 页 共 18 页
序号 | 项目编码 | 项目名称 | 项目特征 | 计量单位 | 工程量 |  | 金额（元）
[7 empty] | 综合单价 | 合价 | 其中:暂估价
| A | 新建主体工程
1 | 011601001001 | 房屋整体拆除 | [项目特征] 1.材质:砖、石、瓦等综合考虑 2.拆除高度:10m以内 3.拆除砌体的截面尺寸:按设计 4.砌体表面的附着物种类:综合考虑 [工作内容] 1.拆除 2.控制扬尘 3.清理 | m2 | 63.69 |  | 7.29 | 464.3
2 | 010501003001 | C30独立基础 | [项目特征] 1.混凝土种类:综合考虑 2.混凝土强度等级:C30 [工作内容] 1.模板及支撑制作、安装、拆除、堆放、运输及清理模内杂物、刷隔离剂等 2.混凝土制作、运输、浇筑、振捣、养护 | m3 | 14.32 |  | 594.52 | 8513.53
3 | 010501001001 | C20垫层 | [项目特征] 1.混凝土种类:综合考虑 2.混凝土强度等级:C20 [工作内容] 1.模板及支撑制作、安装、拆除、堆放、运输及清理模内杂物、刷隔离剂等 2.混凝土制作、运输、浇筑、振捣、养护 | m3 | 2.43 |  | 430.72 | 1046.65
本页小计 | [7 empty] | 10024.48
表-09
分部分项工程项目清单计价表
工程名称：土建工程 | [5 empty] | 第 2 页 共 18 页
序号 | 项目编码 | 项目名称 | 项目特征 | 计量单位 | 工程量 |  | 金额（元）
[7 empty] | 综合单价 | 合价 | 其中:暂估价
4 | 010507007001 | C20混凝土柱脚包裹 | [项目特征] 1.构件的类型:柱脚包裹 2.部位:钢柱脚 3.混凝土种类:综合考虑 4.混凝土强度等级:C20 [工作内容] 1.模板及支架(撑)制作、安装、拆除、堆放、运输及清理模内杂物、刷隔离剂等 2.混凝土制作、运输、浇筑、振捣、养护 | m3 | 1.21 |  | 1511.68 | 1829.13
5 | 010507007002 | C35无收缩细石混凝土二次灌浆 | [项目特征] 1.构件的类型:二次灌浆层 2.部位:钢柱脚 3.混凝土种类:综合考虑 4.混凝土强度等级:C35无收缩细石混凝土 [工作内容] 1.模板及支架(撑)制作、安装、拆除、堆放、运输及清理模内杂物、刷隔离剂等 2.混凝土制作、运输、浇筑、振捣、养护 | m3 | 0.27 |  | 937.8 | 253.21
6 | 010515001001 | 现浇构件钢筋 | [项目特征] 1.钢筋种类、规格:综合考虑 2.工作内容:绑扎、机械连接、电焊连接等综合考虑 [工作内容] 1.钢筋制作、运输 2.钢筋安装 3.焊接(绑扎) | t | 2.548 |  | 4446.36 | 11329.33
本页小计 | [7 empty] | 13411.67
表-09
分部分项工程项目清单计价表
工程名称：土建工程 | [5 empty] | 第 3 页 共 18 页
序号 | 项目编码 | 项目名称 | 项目特征 | 计量单位 | 工程量 |  | 金额（元）
[7 empty] | 综合单价 | 合价 | 其中:暂估价
7 | 010401003002 | 多孔砖墙 | [项目特征] 1.砖品种、规格、强度等级:MU10普通烧结砖 2.砂浆强度等级、配合比:M7.5水泥砂浆 [工作内容] 1.砂浆制作、运输 2.砌砖 3.刮缝 4.砖压顶砌筑 5.材料运输 | m3 | 48.98 |  | 510.24 | 24991.56
8 | 011201001001 | 内墙抹灰 | [项目特征] 1.面层厚度、砂浆配合比:20厚1:3水泥砂浆墙面抹灰 [工作内容] 1.基层清理 2.砂浆制作、运输 3.底层抹灰 4.抹面层 5.抹装饰面 6.勾分格缝 | m2 | 233.18 |  | 19.64 | 4579.66
9 | 011201001002 | 外墙抹灰 | [项目特征] 1.底层厚度、砂浆配合比:20厚1:2水泥砂浆 2.面层厚度、砂浆配合比:20厚1:2水泥砂浆找平层 [工作内容] 1.基层清理 2.砂浆制作、运输 3.底层抹灰 4.抹面层 5.抹装饰面 6.勾分格缝 | m2 | 174.98 |  | 26.12 | 4570.48
本页小计 | [7 empty] | 34141.7
表-09
分部分项工程项目清单计价表
工程名称：土建工程 | [5 empty] | 第 4 页 共 18 页
序号 | 项目编码 | 项目名称 | 项目特征 | 计量单位 | 工程量 |  | 金额（元）
[7 empty] | 综合单价 | 合价 | 其中:暂估价
10 | 010507001001 | 散水 | [项目特征] 1.面层厚度:宽8cm厚C20砼 [工作内容] 1.地基夯实 2.铺设垫层 3.模板及支撑制作、安装、拆除、堆放、运输及清理模内杂物、刷隔离剂等 4.混凝土制作、运输、浇筑、振捣、养护 5.变形缝填塞 | m2 | 59.08 |  | 52.53 | 3103.47
11 | 040201022001 | 排水沟 | [项目特征] 1.断面尺寸:内空360mm*400mm 2.基块垒:100厚C20砼垫层 素土夯实（密实度≥94%） 3.沟壁:20厚M7.5砂浆抹面 120mm厚M7.5浆砌Mu10砖 4.盖板材质、规格:50厚青石板水篦子盖板 [工作内容] 1.模板制作、安装、拆除 2.基础、垫层铺筑 3.混凝土拌和、运输、浇筑 4.侧墙浇捣或砌筑 5.勾缝、抹面 6.盖板安装 | m | 19.42 |  | 174.98 | 3398.11
本页小计 | [7 empty] | 6501.58
表-09
分部分项工程项目清单计价表
工程名称：土建工程 | [5 empty] | 第 5 页 共 18 页
序号 | 项目编码 | 项目名称 | 项目特征 | 计量单位 | 工程量 |  | 金额（元）
[7 empty] | 综合单价 | 合价 | 其中:暂估价
12 | 010901001001 | 瓦屋面（管理房） | [项目特征] 1.屋面:小青瓦屋面 2.安装勾头滴水(成品) 3.檩:Φ200正心檩、Φ140檩条 4.桷子:30mm*150mm@150 5.150*70竖向固定拉条,170*80支撑木梁 6.其它:按设计 [工作内容] 1.砂浆制作、运输、摊铺、养护 2.安瓦、作瓦脊 | m2 | 54.29 |  | 203.91 | 11070.27
13 | 010901001002 | 瓦屋面（钢结构） | [项目特征] 1.防水:SBS改性沥青卷材+PE膜 2.轻钢龙骨(C型钢)@600+专用钢瓦挂钩 3.屋面:小青瓦屋面 4.安装勾头滴水(成品) [工作内容] 1.砂浆制作、运输、摊铺、养护 2.安瓦、作瓦脊 | m2 | 78.09 |  | 165.09 | 12891.88
14 | 020508019001 | 180*20封檐板 | [项目特征] 1.断面尺寸:180*20mm 2.木材品种:按设计 [工作内容] 1.刨光制作 2.安装 3.刷防护材料 | m | 18.4 |  | 12.17 | 223.93
本页小计 | [7 empty] | 24186.08
表-09
分部分项工程项目清单计价表
工程名称：土建工程 | [5 empty] | 第 6 页 共 18 页
序号 | 项目编码 | 项目名称 | 项目特征 | 计量单位 | 工程量 |  | 金额（元）
[7 empty] | 综合单价 | 合价 | 其中:暂估价
15 | 010807001001 | 铝合金窗 | [项目特征] 1.框、扇材质:隔热断桥铝合金型材（6063-T5） 2.玻璃品种、厚度:双银Low-E中空玻璃（6mm钢化+12A氩气+6mm Low-E） 3.纱窗:金刚网纱窗（304不锈钢，可拆卸清洗） 4.其它:按设计 5.五金配件:按设计 [工作内容] 1.窗安装 2.五金、玻璃安装 | m2 | 9 |  | 466.14 | 4195.26
16 | 010801001001 | 防腐木门 | [项目特征] 1.门代号及洞口尺寸:按设计 2.其它:按设计 3.五金配件:按设计 [工作内容] 1.门安装 2.玻璃安装 3.五金安装 | m2 | 11.34 |  | 200.98 | 2279.11
17 | 010802001001 | 地弹门 | [项目特征] 1.门框或扇外围尺寸:按设计 2.其它:按设计 3.五金配件:按设计 [工作内容] 1.门安装 2.五金安装 3.玻璃安装 | m2 | 4.32 |  | 647.84 | 2798.67
本页小计 | [7 empty] | 9273.04
表-09
分部分项工程项目清单计价表
工程名称：土建工程 | [5 empty] | 第 7 页 共 18 页
序号 | 项目编码 | 项目名称 | 项目特征 | 计量单位 | 工程量 |  | 金额（元）
[7 empty] | 综合单价 | 合价 | 其中:暂估价
18 | 010503005001 | 过梁 | [项目特征] 1.混凝土种类:综合考虑 2.混凝土强度等级:C30 [工作内容] 1.模板及支架(撑)制作、安装、拆除、堆放、运输及清理模内杂物、刷隔离剂等 2.混凝土制作、运输、浇筑、振捣、养护 | m3 | 0.29 |  | 1161.64 | 336.88
19 | 010502002001 | 构造柱 | [项目特征] 1.混凝土种类:综合考虑 2.混凝土强度等级:C20 [工作内容] 1.模板及支架(撑)制作、安装、拆除、堆放、运输及清理模内杂物、刷隔离剂等 2.混凝土制作、运输、浇筑、振捣、养护 | m3 | 1.04 |  | 1272.35 | 1323.24
20 | 011209001001 | 带骨架幕墙 | [项目特征] 1.骨架材料种类、规:格、中距:按设计要求 2.面层材料品种、规格、颜色:双银Low-E中空玻璃（6mm钢化+12A氩气+6mm Low-E） [工作内容] 1.骨架制作、运输、安装 2.面层安装 3.隔离带、框边封闭 4.嵌缝、塞口 5.清洗 | m2 | 65.03 |  | 506.99 | 32969.56
| B | 钢结构工程
本页小计 | [7 empty] | 34629.68
表-09
分部分项工程项目清单计价表
工程名称：土建工程 | [5 empty] | 第 8 页 共 18 页
序号 | 项目编码 | 项目名称 | 项目特征 | 计量单位 | 工程量 |  | 金额（元）
[7 empty] | 综合单价 | 合价 | 其中:暂估价
1 | 010516002001 | 预埋铁件 | [项目特征] 1.钢材种类:按设计 2.规格:按设计综合考虑 3.铁件尺寸:按设计综合考虑 4.除锈:满足设计及规范要求 [工作内容] 1.螺栓、铁件制作、运输 2.螺栓、铁件安装 | t | 0.602 |  | 6519.31 | 3924.62
2 | 010603002001 | 空腹钢柱 | [项目特征] 1.钢材品种、规格:按设计要求 2.单根柱质量:综合考虑 3.螺栓种类:按设计要求 4.探伤要求:按设计要求 5.除锈要求:按设计要求 6.防火要求:按设计要求 7.油漆种类及遍数:底层环氧富锌底漆，中间层环氧云铁中间漆，面层可复涂聚氨酯面漆，干膜厚度(μm)满足设计要求 8.防腐:热镀锌防腐工艺,镀锌层厚度不小于65μm [工作内容] 1.制作 2.运输 3.拼装 4.安装 5.探伤 6.刷油漆 | t | 3.464 |  | 7410.61 | 25670.35
本页小计 | [7 empty] | 29594.97
表-09
分部分项工程项目清单计价表
工程名称：土建工程 | [5 empty] | 第 9 页 共 18 页
序号 | 项目编码 | 项目名称 | 项目特征 | 计量单位 | 工程量 |  | 金额（元）
[7 empty] | 综合单价 | 合价 | 其中:暂估价
3 | 010604001001 | 钢梁 | [项目特征] 1.钢材品种、规格:按设计要求 2.单根柱质量:综合考虑 3.螺栓种类:按设计要求 4.探伤要求:按设计要求 5.除锈要求:按设计要求 6.防火要求:按设计要求 7.油漆种类及遍数:底层环氧富锌底漆，中间层环氧云铁中间漆，面层可复涂聚氨酯面漆，干膜厚度(μm)满足设计要求 8.防腐:热镀锌防腐工艺,镀锌层厚度不小于65μm [工作内容] 1.制作 2.运输 3.拼装 4.安装 5.探伤 6.刷油漆 | t | 7.548 |  | 7166.51 | 54092.82
本页小计 | [7 empty] | 54092.82
表-09
分部分项工程项目清单计价表
工程名称：土建工程 | [5 empty] | 第 10 页 共 18 页
序号 | 项目编码 | 项目名称 | 项目特征 | 计量单位 | 工程量 |  | 金额（元）
[7 empty] | 综合单价 | 合价 | 其中:暂估价
4 | 010606013001 | 零星钢构件 | [项目特征] 1.构件名称:栓钉、板边模等 2.钢材品种、规格:按设计要求 3.单根柱质量:综合考虑 4.螺栓种类:按设计要求 5.探伤要求:按设计要求 6.除锈要求:按设计要求 7.防火要求:按设计要求 8.油漆种类及遍数:底层环氧富锌底漆，中间层环氧云铁中间漆，面层可复涂聚氨酯面漆，干膜厚度(μm)满足设计要求 9.防腐:热镀锌防腐工艺,镀锌层厚度不小于65μm [工作内容] 1.制作 2.运输 3.拼装 4.安装 5.探伤 6.油漆 | t | 0.32 |  | 8722.19 | 2791.1
本页小计 | [7 empty] | 2791.1
表-09
分部分项工程项目清单计价表
工程名称：土建工程 | [5 empty] | 第 11 页 共 18 页
序号 | 项目编码 | 项目名称 | 项目特征 | 计量单位 | 工程量 |  | 金额（元）
[7 empty] | 综合单价 | 合价 | 其中:暂估价
5 | 010605001001 | 钢板楼板 | [项目特征] 1.板型:YX75-230-690(Ⅰ)型 2.钢板厚度:1.0mm 3.除锈要求:按设计 4.防火要求:按设计 5.探伤要求:按设计 6.油漆种类及遍数:底层环氧富锌底漆，中间层环氧云铁中间漆，面层可复涂聚氨酯面漆，干膜厚度(μm)满足设计要求 7.防腐:热镀锌防腐工艺,镀锌层厚度不小于65μm [工作内容] 1.制作 2.运输 3.拼装 4.安装 5.探伤 6.油漆 | m2 | 128.87 |  | 60.19 | 7756.69
6 | 010505002001 | C30楼板 | [项目特征] 1.混凝土种类:综合考虑 2.混凝土强度等级:C30 [工作内容] 1.模板及支架(撑)制作、安装、拆除、堆放、运输及清理模内杂物、刷隔离剂等 2.混凝土制作、运输、浇筑、振捣、养护 | m3 | 11.92 |  | 440.97 | 5256.36
本页小计 | [7 empty] | 13013.05
表-09
分部分项工程项目清单计价表
工程名称：土建工程 | [5 empty] | 第 12 页 共 18 页
序号 | 项目编码 | 项目名称 | 项目特征 | 计量单位 | 工程量 |  | 金额（元）
[7 empty] | 综合单价 | 合价 | 其中:暂估价
7 | 010606008001 | 钢梯踏步 | [项目特征] 1.钢材品种、规格:5mm厚花纹钢板 2.钢材品种、规格:按设计要求 3.单根柱质量:综合考虑 4.螺栓种类:按设计要求 5.探伤要求:按设计要求 6.除锈要求:按设计要求 7.防火要求:按设计要求 8.油漆种类及遍数:底层环氧富锌底漆，中间层环氧云铁中间漆，面层可复涂聚氨酯面漆，干膜厚度(μm)满足设计要求 9.防腐:热镀锌防腐工艺,镀锌层厚度不小于65μm [工作内容] 1.制作 2.运输 3.拼装 4.安装 5.探伤 6.油漆 | t | 0.368 |  | 8251.4 | 3036.52
8 | 011503001001 | 金属栏杆 | [项目特征] 1.扶手材料种类、规格:按设计 2.栏杆材料种类、规格:按设计 3.栏板材料种类、规格、颜色:按设计 [工作内容] 1.制作 2.运输 3.安装 4.刷防护材料 | m | 13.6 |  | 93.55 | 1272.28
本页小计 | [7 empty] | 4308.8
表-09
分部分项工程项目清单计价表
工程名称：土建工程 | [5 empty] | 第 13 页 共 18 页
序号 | 项目编码 | 项目名称 | 项目特征 | 计量单位 | 工程量 |  | 金额（元）
[7 empty] | 综合单价 | 合价 | 其中:暂估价
9 | 011106004001 | C20楼梯面层 | [项目特征] 1.找平层厚度、砂浆配合比:3mm厚C20砼层，配ɸ4钢丝网@100x100 [工作内容] 1.基层清理 2.抹找平层 3.抹面层 4.抹防滑条 5.材料运输 | m2 | 10.44 |  | 77.69 | 811.08
| C | 装饰工程
1 | 011102003001 | 800*800瓷砖地面 | [项目特征] 1.基层:80厚C20砼 2.防水:2mm厚JS防水涂料两遍,防水层在墙面处上翻300m 3.找平:30-50厚粗砂找平 4.结合层:20厚1:2水泥砂浆结合层 5.面层材料品种、规格、颜色:800*800灰色水磨石地板饰面层 6.嵌缝材料种类:2mm宽灰色美缝 [工作内容] 1.基层清理 2.抹找平层 3.面层铺设、磨边 4.嵌缝 5.刷防护材料 6.酸洗、打蜡 7.材料运输 | m2 | 115.19 |  | 145.85 | 16800.46
本页小计 | [7 empty] | 17611.54
表-09
分部分项工程项目清单计价表
工程名称：土建工程 | [5 empty] | 第 14 页 共 18 页
序号 | 项目编码 | 项目名称 | 项目特征 | 计量单位 | 工程量 |  | 金额（元）
[7 empty] | 综合单价 | 合价 | 其中:暂估价
2 | 011102003002 | 600*600浅灰色防滑地砖 | [项目特征] 1.基层:80厚C20砼 2.防水:防水卷材防水层 3.结合层:20厚1:2水泥砂浆结合层 4.粘结层:C2S1级瓷砖胶薄贴(5mm) 5.面层材料品种、规格、颜色:600*600浅灰色防滑地砖 6.嵌缝材料种类:2mm宽灰色美缝 [工作内容] 1.基层清理 2.抹找平层 3.面层铺设、磨边 4.嵌缝 5.刷防护材料 6.酸洗、打蜡 7.材料运输 | m2 | 115.19 |  | 138.98 | 16009.11
3 | 011204003001 | 400*800墙砖 | [项目特征] 1.找平层:20mm厚1:3水泥砂浆找平层 2.安装方式:C1级瓷砖胶薄贴(5mm厚)+瓷砖背胶(双组分环氧) 3.面层材料品种、规格、颜色:400*800*8浅灰色瓷砖饰面 [工作内容] 1.基层清理 2.砂浆制作、运输 3.粘结层铺贴 4.面层安装 5.嵌缝 6.刷防护材料 7.磨光、酸洗、打蜡 | m2 | 44.22 |  | 141.14 | 6241.21
本页小计 | [7 empty] | 22250.32
表-09
分部分项工程项目清单计价表
工程名称：土建工程 | [5 empty] | 第 15 页 共 18 页
序号 | 项目编码 | 项目名称 | 项目特征 | 计量单位 | 工程量 |  | 金额（元）
[7 empty] | 综合单价 | 合价 | 其中:暂估价
4 | 010903001001 | 墙面卷材防水 | [项目特征] 1.卷材品种、规格、厚度:改性沥青自粘卷材PY-Ⅰ-PE/D-3mm GB23441-2009 2.防水层数:1层 [工作内容] 1.基层处理 2.刷粘结剂 3.铺防水卷材 4.接缝、嵌缝 | m2 | 25.56 |  | 32.84 | 839.39
5 | 011108001001 | 门槛石 | [项目特征] 1.工程部位:门槛石 2.基层:80厚C20砼 3.防水:2mm厚JS防水涂料两遍,防水层在墙面处上翻300m 4.找平:30-50厚粗砂找平 5.结合层:20厚1:2水泥砂浆结合层 6.面层材料品种、规格、颜色:18mm大理石 7.勾缝材料种类:2mm宽灰色美缝 [工作内容] 1.清理基层 2.抹找平层 3.面层铺贴、磨边 4.勾缝 5.刷防护材料 6.酸洗、打蜡 7.材料运输 | m2 | 1.08 |  | 273.17 | 295.02
本页小计 | [7 empty] | 1134.41
表-09
分部分项工程项目清单计价表
工程名称：土建工程 | [5 empty] | 第 16 页 共 18 页
序号 | 项目编码 | 项目名称 | 项目特征 | 计量单位 | 工程量 |  | 金额（元）
[7 empty] | 综合单价 | 合价 | 其中:暂估价
6 | 011302001001 | 石膏板吊顶 | [项目特征] 1.龙骨材料种类、规格、中距:轻钢龙骨 2.基层材料种类、规格:按设计 3.面层材料品种、规格:石膏板吊顶 [工作内容] 1.基层清理、吊杆安装 2.龙骨安装 3.基层板铺贴 4.面层铺贴 5.嵌缝 6.刷防护材料 | m2 | 98.07 |  | 79.58 | 7804.41
7 | 011302001002 | 600*600塑扣板吊顶 | [项目特征] 1.龙骨材料种类、规格、中距:按设计要求 2.面层材料品种、规格:600*600塑扣板 [工作内容] 1.基层清理、吊杆安装 2.龙骨安装 3.基层板铺贴 4.面层铺贴 5.嵌缝 6.刷防护材料 | m2 | 17.12 |  | 66.99 | 1146.87
8 | 011407002001 | 天棚喷刷涂料 | [项目特征] 1.腻子种类:内墙腻子两道 2.涂料品种、喷刷遍数:白色乳胶漆饰面两道 [工作内容] 1.基层清理 2.刮腻子 3.刷、喷涂料 | m2 | 98.07 |  | 22.38 | 2194.81
本页小计 | [7 empty] | 11146.09
表-09
分部分项工程项目清单计价表
工程名称：土建工程 | [5 empty] | 第 17 页 共 18 页
序号 | 项目编码 | 项目名称 | 项目特征 | 计量单位 | 工程量 |  | 金额（元）
[7 empty] | 综合单价 | 合价 | 其中:暂估价
9 | 011406001001 | 内墙胶胶漆 | [项目特征] 1.刮腻子遍数: 满刮腻子两遍 2.油漆品种、刷漆遍数:内墙乳胶漆底漆一遍,面漆一遍(做旧风格) [工作内容] 1.基层清理 2.刮腻子 3.刷防护材料、油漆 | m2 | 152.91 |  | 17.82 | 2724.86
10 | 011406001002 | 外墙乳胶漆 | [项目特征] 1.防水砂浆:5厚干粉类聚合物水泥防水砂浆(两遍) 2.防水涂料:1.5厚JS防水涂料 3.刮腻子遍数: 满刮腻子两遍 4.油漆品种、刷漆遍数:弹性外墙乳胶漆(抗裂型) 5.防护材料种类:罩面漆 [工作内容] 1.基层清理 2.刮腻子 3.刷防护材料、油漆 | m2 | 138.93 |  | 75.22 | 10450.31
11 | 011105003001 | 10cm高仿木纹瓷砖踢脚线 | [项目特征] 1.踢脚线高度:10cm 2.面层材料品种、规格、颜色:高仿木纹瓷砖踢脚线 [工作内容] 1.基层清理 2.底层抹灰 3.面层铺贴、磨边 4.擦缝 5.磨光、酸洗、打蜡 6.刷防护材料 7.材料运输 | m | 88.6 |  | 16.28 | 1442.41
| D | 其
本页小计 | [7 empty] | 14617.58
表-09
分部分项工程项目清单计价表
工程名称：土建工程 | [5 empty] | 第 18 页 共 18 页
序号 | 项目编码 | 项目名称 | 项目特征 | 计量单位 | 工程量 |  | 金额（元）
[7 empty] | 综合单价 | 合价 | 其中:暂估价
它
1 | 010101001001 | 平整场地 | [项目特征] 1.土壤类别:综合考虑 2.弃土运距:投标人自行考虑 3.取土运距:投标人自行考虑 [工作内容] 1.土方挖填 2.场地找平 3.场内运输 | m2 | 68.95 |  | 1.67 | 115.15
2 | 040204002001 | 100mm厚C20砼垫层 | [项目特征] 1.基础、垫层：材料品种、厚度:100mm厚C20砼垫层 [工作内容] 1.基础、垫层铺筑 | m2 | 68.95 |  | 42.96 | 2962.09
3 | 040204002002 | 600*300*50mm青石板荔枝面 错拼 | [项目特征] 1.块料品种、规格:600*300*50mm青石板荔枝面 错拼 2.结合层:1:2水泥砂浆粘结层30mm厚 [工作内容] 1.基础、垫层铺筑 2.块料铺设 | m2 | 68.95 |  | 112.33 | 7745.15
本页小计 | [7 empty] | 10822.39
合 计 | [7 empty] | 313551.3

## 表-09 施工技术措施项目清单计价表【土建工程】
表-09
施工技术措施项目清单计价表
工程名称：土建工程 | [5 empty] | 第 1 页 共 1 页
序号 | 项目编码 | 项目名称 | 项目特征 | 计量单位 | 工程量 |  | 金额（元）
[7 empty] | 综合单价 | 合价 | 其中:暂估价
| 一 | 施工技术措施项目 | [5 empty] | 2837.13
1 | 011701001001 | 综合脚手架 | [项目特征] 1.建筑结构形式:砖混、钢结构 2.檐口高度:10m以内 [工作内容] 1.场内、场外材料搬运 2.搭、拆脚手架、斜道、上料平台 3.安全网的铺设 4.选择附墙点与主体连接 5.测试电动装置、安全锁等 6.拆除脚手架后材料的堆放 | m2 | 115.19 |  | 24.63 | 2837.13
本页小计 | [7 empty] | 2837.13
合 计 | [7 empty] | 2837.13

## 表-10 施工组织措施项目清单计价表【土建工程】
表-10
施工组织措施项目清单计价表
工程名称：土建工程 | [6 empty] | 第 1 页 共 2 页
序号 | 项目编码 | 项目名称 | 计算 基础 | 费率 (%) | 金额 (元) | 调整 费率 (%) |  | 调整后 金额 (元) | 备注
1 | 011707B16001 | 组织措施费 | (分部分项人工费+分部分项机械费+技术措施人工费+技术措施机械费-机械（爆破）土石方人工费-机械（爆破）土石方机械费-机械（爆破）土石方人工费-机械（爆破）土石方机械费-人工土石方人工费-人工土石方技术措施人工费-人工土石方机械费-人工土石方技术措施机械费)+(机械（爆破）土石方人工费+机械（爆破）土石方机械费+机械（爆破）土石方人工费+机械（爆破）土石方机械费)*0.048/费率+(人工土石方人工费+人工土石方技术措施人工费)*0.0222/费率 | 6.2 | 5511.21
2 | 011707001001 | 安全文明施工费 | 税前合计 | 3.86 | 12793.81
3 | 011707B15001 | 建设工程竣工档案编制费 | (分部分项人工费+分部分项机械费+技术措施人工费+技术措施机械费-机械（爆破）土石方人工费-机械（爆破）土石方机械费-机械（爆破）土石方人工费-机械（爆破）土石方机械费-人工土石方人工费-人工土石方技术措施人工费-人工土石方机械费-人工土石方技术措施机械费)+(机械（爆破）土石方人工费+机械（爆 | 0.42 | 373.24
注：1.计算基础和费用标准按本市有关费用定额或文件执行。 2.根据施工方案计算的措施费，可不填写“计算基础”和“费率”的数值，只填写“金额”数值，但应在备注栏说明施工 方案出处或计算方法。
表-10
施工组织措施项目清单计价表
工程名称：土建工程 | [6 empty] | 第 2 页 共 2 页
序号 | 项目编码 | 项目名称 | 计算 基础 | 费率 (%) | 金额 (元) | 调整 费率 (%) |  | 调整后 金额 (元) | 备注
破）土石方机械费+机械（爆破）土石方人工费+机械（爆破）土石方机械费)*0.002/费率+(人工土石方人工费+人工土石方技术措施人工费)*0.0019/费率
合 计 |  |  |  |  | 18678.26

## 表-12 规费、税金项目计价表【土建工程】
表-12
规费、税金项目计价表
工程名称：土建工程 |  |  |  | 第 1 页 共 1 页
序号 | 项目名称 | 计算基础 | 费率(%) |  | 金额（元）
1 | 规费 | 专业工程规费（人+机）+机械（爆破）土石方规费（人+机）*0.072/费率+人工土石方规费（人）*0.082/费率 | 10.32 |  | 9172.86
2 | 税金 | 2.1 + 2.2 + 2.3 |  |  | 34699.35
2.1 | 增值税 | 分部分项工程费+措施项目费+其他项目费+规费-甲供材料费 | 9 |  | 30981.56
2.2 | 附加税 | 增值税 | 12 |  | 3717.79
2.3 | 环境保护税 | 按实计算
合计 |  |  |  |  | 43872.21

## 表-04 单位工程招标控制价汇总表【给排水工程】
表-04
单位工程招标控制价汇总表
工程名称：给排水工程 |  |  | 第 1 页 共 1 页
序号 | 汇总内容 | 金额(元) |  | 其中：暂估价(元)
1 | 分部分项工程费 | 3404.3
1.1 | C安装工程 | 3404.3
2 | 措施项目费 | 71.91
2.1 | 其中：安全文明施工费 | 36.73
3 | 其他项目费
4 | 规费 | 32.11 |  | －
5 | 税金 | 353.64 |  | －
投标报价合计=1+2+3+4+5 |  | 3,861.96
注：1.本表适用于单位工程招标控制价或投标报价的汇总，如无单位工程划分，单项工程也使用本表汇总。 2.分部分项工程、措施项目中暂估价中应填写材料、工程设备暂估价，其他项目中暂估价应填写专业工程暂估价。

## 表-08 措施项目汇总表【给排水工程】
表-08
措施项目汇总表
工程名称：给排水工程 |  |  | 第 1 页 共 1 页
序号 | 项目名称 | 金额(元)
|  | 合价 |  | 其中：暂估价
1 | 施工技术措施项目 | 10.49
2 | 施工组织措施项目 | 61.42
2.1 | 其中：安全文明施工费 | 36.73
2.2 | 建设工程竣工档案编制费 | 3.6
措施项目费合计=1+2 |  | 71.91

## 表-09 分部分项工程项目清单计价表【给排水工程】
表-09
分部分项工程项目清单计价表
工程名称：给排水工程 | [5 empty] | 第 1 页 共 2 页
序号 | 项目编码 | 项目名称 | 项目特征 | 计量单位 | 工程量 |  | 金额（元）
[7 empty] | 综合单价 | 合价 | 其中:暂估价
| C | 安装工程
1 | 031003013001 | DN25水表组 | [项目特征] 1.安装部位(室内外):综合考虑 2.型号、规格:DN25 3.连接形式:螺纹 4.附件配置:水表、表前表后阀、止回阀等 [工作内容] 1.组装 | 组 | 1 |  | 273.3 | 273.3
2 | 031001006001 | PPR管DN25 | [项目特征] 1.安装部位:综合考虑 2.介质:给水 3.材质、规格:PPR管DN25 4.连接形式:热熔 [工作内容] 1.管道安装 2.管件安装 3.塑料卡固定 4.阻火圈安装 5.压力试验 6.吹扫、冲洗 7.警示带铺设 | m | 10 |  | 19.93 | 199.3
3 | 040504008001 | 隔油池 LS-1 | [项目特征] 1.名称:隔油池 LS-1 2.材质:成品不锈钢隔油池 3.规格:按设计 [工作内容] 1.运输 2.安装 | 座 | 1 |  | 1000 | 1000
本页小计 | [7 empty] | 1472.6
表-09
分部分项工程项目清单计价表
工程名称：给排水工程 | [5 empty] | 第 2 页 共 2 页
序号 | 项目编码 | 项目名称 | 项目特征 | 计量单位 | 工程量 |  | 金额（元）
[7 empty] | 综合单价 | 合价 | 其中:暂估价
4 | 040501004001 | PVC管DN50 | [项目特征] 1.输送介质:污水 2.材质及规格:PVC管DN50 3.连接形式:粘接 [工作内容] 1.垫层、基础铺筑及养护 2.模板制作、安装、拆除 3.混凝土拌和、运输、浇筑、养护 4.管道铺设 5.管道检验及试验 | m | 2 |  | 10.8 | 21.6
5 | 040501004002 | PVC管DN110 | [项目特征] 1.输送介质:污水 2.材质及规格:PVC管DN110 3.连接形式:粘接 [工作内容] 1.垫层、基础铺筑及养护 2.模板制作、安装、拆除 3.混凝土拌和、运输、浇筑、养护 4.管道铺设 5.管道检验及试验 | m | 5 |  | 22.02 | 110.1
6 | 01B001 | 成品移动公厕 | [项目特征] 1.名称:成品移动公厕 2.规格/型号:详设计 3.内容:含地面混凝土浇筑、成品安装、水电接入、污水接出等，安装后满足使用要求 [工作内容] 1.运输、安装 | 套 | 1 |  | 1800 | 1800
本页小计 | [7 empty] | 1931.7
合 计 | [7 empty] | 3404.3

## 表-09 施工技术措施项目清单计价表【给排水工程】
表-09
施工技术措施项目清单计价表
工程名称：给排水工程 | [5 empty] | 第 1 页 共 1 页
序号 | 项目编码 | 项目名称 | 项目特征 | 计量单位 | 工程量 |  | 金额（元）
[7 empty] | 综合单价 | 合价 | 其中:暂估价
| 一 | 施工技术措施项目 | [5 empty] | 10.49
1 | 031301017001 | 脚手架搭拆 |  | 项 | 1 |  | 10.49 | 10.49
本页小计 | [7 empty] | 10.49
合 计 | [7 empty] | 10.49

## 表-10 施工组织措施项目清单计价表【给排水工程】
表-10
施工组织措施项目清单计价表
工程名称：给排水工程 | [6 empty] | 第 1 页 共 1 页
序号 | 项目编码 | 项目名称 | 计算 基础 | 费率 (%) | 金额 (元) | 调整 费率 (%) |  | 调整后 金额 (元) | 备注
1 | 031302B02001 | 组织措施费 | (分部分项人工费+技术措施人工费-机械（爆破）土石方人工费-机械（爆破）土石方人工费-人工土石方人工费-人工土石方技术措施人工费)+(机械（爆破）土石方人工费+机械（爆破）土石方机械费+机械（爆破）土石方人工费+机械（爆破）土石方机械费)*0.048/费率+(人工土石方人工费+人工土石方技术措施人工费)*0.0222/费率 | 11.82 | 21.09
2 | 031302001001 | 安全文明施工费 | 分部分项人工费+人工价差_预算+技术措施人工费+技术措施人工价差_预算 | 19.23 | 36.73
3 | 031302B03001 | 建设工程竣工档案编制费 | (分部分项人工费+技术措施人工费-机械（爆破）土石方人工费-机械（爆破）土石方人工费-人工土石方人工费-人工土石方技术措施人工费)+(机械（爆破）土石方人工费+机械（爆破）土石方机械费+机械（爆破）土石方人工费+机械（爆破）土石方机械费)*0.002/费率+(人工土石方人工费+人工土石方技术措施人工费)*0.0019/费率 | 2.02 | 3.6
合 计 |  |  |  |  | 61.42
注：1.计算基础和费用标准按本市有关费用定额或文件执行。 2.根据施工方案计算的措施费，可不填写“计算基础”和“费率”的数值，只填写“金额”数值，但应在备注栏说明施工 方案出处或计算方法。

## 表-12 规费、税金项目计价表【给排水工程】
表-12
规费、税金项目计价表
工程名称：给排水工程 |  |  |  | 第 1 页 共 1 页
序号 | 项目名称 | 计算基础 | 费率(%) |  | 金额（元）
1 | 规费 | 专业工程规费（人）+机械（爆破）土石方规费（人+机）*0.072/费率+人工土石方规费（人）*0.082/费率 | 18 |  | 32.11
2 | 税金 | 2.1 + 2.2 + 2.3 |  |  | 353.64
2.1 | 增值税 | 分部分项工程费+措施项目费+其他项目费+规费-甲供材料费 | 9 |  | 315.75
2.2 | 附加税 | 增值税 | 12 |  | 37.89
2.3 | 环境保护税 | 按实计算
合计 |  |  |  |  | 385.75

## 表-04 单位工程招标控制价汇总表【电气工程】
表-04
单位工程招标控制价汇总表
工程名称：电气工程 |  |  | 第 1 页 共 1 页
序号 | 汇总内容 | 金额(元) |  | 其中：暂估价(元)
1 | 分部分项工程费 | 13881.22
1.1 | D电气工程 | 13881.22
2 | 措施项目费 | 1829.02
2.1 | 其中：安全文明施工费 | 853.86
3 | 其他项目费
4 | 规费 | 757.2 |  | －
5 | 税金 | 1659.92 |  | －
投标报价合计=1+2+3+4+5 |  | 18,127.36
注：1.本表适用于单位工程招标控制价或投标报价的汇总，如无单位工程划分，单项工程也使用本表汇总。 2.分部分项工程、措施项目中暂估价中应填写材料、工程设备暂估价，其他项目中暂估价应填写专业工程暂估价。

## 表-08 措施项目汇总表【电气工程】
表-08
措施项目汇总表
工程名称：电气工程 |  |  | 第 1 页 共 1 页
序号 | 项目名称 | 金额(元)
|  | 合价 |  | 其中：暂估价
1 | 施工技术措施项目 | 204.08
2 | 施工组织措施项目 | 1624.94
2.1 | 其中：安全文明施工费 | 853.86
2.2 | 建设工程竣工档案编制费 | 81.61
措施项目费合计=1+2 |  | 1829.02

## 表-09 分部分项工程项目清单计价表【电气工程】
表-09
分部分项工程项目清单计价表
工程名称：电气工程 | [5 empty] | 第 1 页 共 4 页
序号 | 项目编码 | 项目名称 | 项目特征 | 计量单位 | 工程量 |  | 金额（元）
[7 empty] | 综合单价 | 合价 | 其中:暂估价
| D | 电气工程
1 | 030409005001 | Φ10热镀锌圆钢 | [项目特征] 1.材质:Φ10热镀锌圆钢 [工作内容] 1.避雷网制作、安装 2.跨接 3.混凝土块制作 4.补刷(喷)油漆 | m | 71.8 |  | 17.82 | 1279.48
2 | 030409003001 | 避雷引下线 | [项目特征] 1.安装形式:避雷引下线敷设 利用金属构件引下 [工作内容] 1.避雷引下线制作、安装 2.断接卡子、箱制作、安装 3.利用主钢筋焊接 4.补刷(喷)油漆 | m | 36 |  | 2.35 | 84.6
3 | 030409002001 | -40*4mm厚热镀锌扁钢 | [项目特征] 1.材质:热镀锌扁钢,4 [工作内容] 1.接地母线制作、安装 2.补刷(喷)油漆 | m | 60 |  | 19.26 | 1155.6
4 | 030409001001 | 接地极 | [项目特征] 1.材质:按设计 2.基础接地形式:距室外地坪0.8米 3.详见15D501 P30 [工作内容] 1.接地极(板、桩)制作、安装 2.基础接地网安装 3.补刷(喷)油漆 | 块 | 2 |  | 297.66 | 595.32
本页小计 | [7 empty] | 3115
表-09
分部分项工程项目清单计价表
工程名称：电气工程 | [5 empty] | 第 2 页 共 4 页
序号 | 项目编码 | 项目名称 | 项目特征 | 计量单位 | 工程量 |  | 金额（元）
[7 empty] | 综合单价 | 合价 | 其中:暂估价
5 | 030412001001 | LED长条灯 | [项目特征] 1.名称:LED长条灯 2.型号:30W 2500k 3.规格:1500*45*45 [工作内容] 1.本体安装 | 套 | 2 |  | 69.99 | 139.98
6 | 030412001002 | LED嵌入式天花灯 | [项目特征] 1.型号:9W 3500k 2.规格:φ10.5 [工作内容] 1.本体安装 | 套 | 18 |  | 104.31 | 1877.58
7 | 030412001003 | 明装筒灯 | [项目特征] 1.型号:30W 3500k 36° 2.规格:295*106*109 [工作内容] 1.本体安装 | 套 | 6 |  | 272.17 | 1633.02
8 | 030412001004 | 扣板灯 | [项目特征] 1.型号:48W 6500k 2.规格:600*600 [工作内容] 1.本体安装 | 套 | 9 |  | 58.4 | 525.6
9 | 030404017001 | 配电箱 | [项目特征] 1.接线端子材质、规格:按设计 2.安装方式:挂壁 3.含内部断路器、空开等电器件 [工作内容] 1.本体安装 2.基础型钢制作、安装 3.焊、压接线端子 4.补刷(喷)油漆 5.接地 | 台 | 1 |  | 713.45 | 713.45
本页小计 | [7 empty] | 4889.63
表-09
分部分项工程项目清单计价表
工程名称：电气工程 | [5 empty] | 第 3 页 共 4 页
序号 | 项目编码 | 项目名称 | 项目特征 | 计量单位 | 工程量 |  | 金额（元）
[7 empty] | 综合单价 | 合价 | 其中:暂估价
10 | 030411001001 | 配管PC20 | [项目特征] 1.材质:PC20 [工作内容] 1.电线管路敷设 2.钢索架设(拉紧装置安装) 3.砖墙开沟槽 4.接地 | m | 184 |  | 13.08 | 2406.72
11 | 030411004001 | 配线BV2.5 | [项目特征] 1.型号:BV2.5 [工作内容] 1.配线 2.钢索架设(拉紧装置安装) 3.支持体(夹板、绝缘子、槽板等)安装 | m | 315 |  | 2.85 | 897.75
12 | 030411004002 | 配线BV4 | [项目特征] 1.型号:BV4 [工作内容] 1.配线 2.钢索架设(拉紧装置安装) 3.支持体(夹板、绝缘子、槽板等)安装 | m | 252 |  | 3.51 | 884.52
13 | 030906003001 | 剔堵槽、沟 | [项目特征] 1.规格：50mm*50mm以内 [工作内容] 1.放线 2.开槽 3.敷槽、恢复 | m | 21 |  | 14.38 | 301.98
14 | 030404034001 | 照明开关 | [项目特征] 1.材质:按设计 2.安装方式:按设计 3.多联开关 [工作内容] 1.本体安装 2.接线 | 个 | 5 |  | 36.72 | 183.6
本页小计 | [7 empty] | 4674.57
表-09
分部分项工程项目清单计价表
工程名称：电气工程 | [5 empty] | 第 4 页 共 4 页
序号 | 项目编码 | 项目名称 | 项目特征 | 计量单位 | 工程量 |  | 金额（元）
[7 empty] | 综合单价 | 合价 | 其中:暂估价
15 | 030404035001 | 插座 | [项目特征] 1.材质:按设计 2.安装方式:暗装 [工作内容] 1.本体安装 2.接线 | 个 | 14 |  | 28.64 | 400.96
16 | 030404035002 | 地插 | [项目特征] 1.材质:按设计 [工作内容] 1.本体安装 2.接线 | 个 | 3 |  | 95.26 | 285.78
17 | 030411006001 | 接线盒 | [项目特征] 1.名称:接线盒 2.材质:详设计 3.规格:详设计 4.安装形式:详设计 [工作内容] 1.本体安装 | 个 | 57 |  | 9.04 | 515.28
本页小计 | [7 empty] | 1202.02
合 计 | [7 empty] | 13881.22

## 表-09 施工技术措施项目清单计价表【电气工程】
表-09
施工技术措施项目清单计价表
工程名称：电气工程 | [5 empty] | 第 1 页 共 1 页
序号 | 项目编码 | 项目名称 | 项目特征 | 计量单位 | 工程量 |  | 金额（元）
[7 empty] | 综合单价 | 合价 | 其中:暂估价
| 一 | 施工技术措施项目 | [5 empty] | 204.08
1 | 031301017001 | 脚手架搭拆 |  | 项 | 1 |  | 204.08 | 204.08
本页小计 | [7 empty] | 204.08
合 计 | [7 empty] | 204.08

## 表-10 施工组织措施项目清单计价表【电气工程】
表-10
施工组织措施项目清单计价表
工程名称：电气工程 | [6 empty] | 第 1 页 共 1 页
序号 | 项目编码 | 项目名称 | 计算 基础 | 费率 (%) | 金额 (元) | 调整 费率 (%) |  | 调整后 金额 (元) | 备注
1 | 031302B02001 | 组织措施费 | (分部分项人工费+技术措施人工费-机械（爆破）土石方人工费-机械（爆破）土石方人工费-人工土石方人工费-人工土石方技术措施人工费)+(机械（爆破）土石方人工费+机械（爆破）土石方机械费+机械（爆破）土石方人工费+机械（爆破）土石方机械费)*0.048/费率+(人工土石方人工费+人工土石方技术措施人工费)*0.0222/费率 | 16.39 | 689.47
2 | 031302001001 | 安全文明施工费 | 分部分项人工费+人工价差_预算+技术措施人工费+技术措施人工价差_预算 | 19.23 | 853.86
3 | 031302B03001 | 建设工程竣工档案编制费 | (分部分项人工费+技术措施人工费-机械（爆破）土石方人工费-机械（爆破）土石方人工费-人工土石方人工费-人工土石方技术措施人工费)+(机械（爆破）土石方人工费+机械（爆破）土石方机械费+机械（爆破）土石方人工费+机械（爆破）土石方机械费)*0.002/费率+(人工土石方人工费+人工土石方技术措施人工费)*0.0019/费率 | 1.94 | 81.61
合 计 |  |  |  |  | 1624.94
注：1.计算基础和费用标准按本市有关费用定额或文件执行。 2.根据施工方案计算的措施费，可不填写“计算基础”和“费率”的数值，只填写“金额”数值，但应在备注栏说明施工 方案出处或计算方法。

## 表-12 规费、税金项目计价表【电气工程】
表-12
规费、税金项目计价表
工程名称：电气工程 |  |  |  | 第 1 页 共 1 页
序号 | 项目名称 | 计算基础 | 费率(%) |  | 金额（元）
1 | 规费 | 专业工程规费（人）+机械（爆破）土石方规费（人+机）*0.072/费率+人工土石方规费（人）*0.082/费率 | 18 |  | 757.2
2 | 税金 | 2.1 + 2.2 + 2.3 |  |  | 1659.92
2.1 | 增值税 | 分部分项工程费+措施项目费+其他项目费+规费-甲供材料费 | 9 |  | 1482.07
2.2 | 附加税 | 增值税 | 12 |  | 177.85
2.3 | 环境保护税 | 按实计算
合计 |  |  |  |  | 2417.12