## 【5.4】招标控制价汇总表(2位小数)
招标控制价汇总表
标段：铜梁区安居镇四面村股份经济合作联合社2025年乡村振兴泥结石路硬化财政奖补项目
序 号 | 章 次 | 科 目 名 称 | 金额(元)
1 | 100 | 清单 第100章 总则 | 1925.18
2 | 300 | 清单 第300章 路面 | 97317.68
3 | 第100章至700章清单合计 |  | 99242.86
4 | 已包含在清单合计中的材料、工程设备、专业工程暂估价合计
5 | 清单合计减去材料、工程设备、专业工程暂估价 合计(即3-4)=5 |  | 99242.86
6 | 计日工合计
7 | 暂列金额(不含计日工总额)
8 | 投标报价(3+6+7)=8 |  | 99242.86

## 【5.1】工程量清单表(2位小数)
工程量清单表
标段: 铜梁区安居镇四面村股份经济合作联合社2025年乡村振兴泥结石路硬化财政奖补项目 |  |  |  | 货币单位: 人民币 元
清单 第100章 总则
子目号 | 子 目 名 称 | 单位 | 数量 | 单价 | 合价
101 | 通则
101-1 | 保险费
-a | 按合同条款规定，提供建筑工程一切险及第三方责任险 | 总额 | 1.000 | 387.41 | 387.41
102 | 工程管理
102-3 | 安全生产费 | 总额 | 1.000 | 1537.77 | 1537.77
| 清单 第 100 章合计 人民币 | 1925.18
工程量清单表
标段: 铜梁区安居镇四面村股份经济合作联合社2025年乡村振兴泥结石路硬化财政奖补项目 |  |  |  | 货币单位: 人民币 元
清单 第300章 路面
子目号 | 子 目 名 称 | 单位 | 数量 | 单价 | 合价
302 | 垫层
302-1 | 碎石垫层
-a | 5cm厚碎石垫层 | m2 | 682.500 | 12.82 | 8749.65
312 | 水泥混凝土面板
312-1 | 水泥混凝土面板
-a | 20cm厚C30混凝土路面（部分原路面加宽，路面杂草清表） | m2 | 682.500 | 129.77 | 88568.03
| 清单 第 300 章合计 人民币 | 97317.68