## 【5.4】投标报价汇总表
投标报价汇总表
标段：侣俸镇大中型水库移民生产生活设施提质项目
序 号 | 章 次 | 科 目 名 称 | 金额(元)
1 | 100 | 清单 第100章 总则 | 10984.85
2 | 200 | 清单 第200章 路基 | 26015.87
3 | 300 | 清单 第300章 路面 | 520597.69
4 | 400 | 清单 第400章 桥梁、涵洞 | 33656.82
5 | 600 | 清单 第600章 安全设施及预埋管线 | 24531.79
6 | 第100章至700章清单合计 |  | 615787.02
7 | 已包含在清单合计中的材料、工程设备、专业工程暂估价合计
8 | 清单合计减去材料、工程设备、专业工程暂估价 合计(即6-7)=8 |  | 615787.02
9 | 计日工合计
10 | 暂列金额(不含计日工总额)
11 | 投标报价(6+9+10)=11 |  | 615787.02

## 【5.1】工程量清单表
工程量清单表
标段: 侣俸镇大中型水库移民生产生活设施提质项目 |  |  |  | 货币单位: 人民币 元
清单 第100章 总则
子目号 | 子 目 名 称 | 单位 | 数量 | 单价 | 合价
101 | 通则
101-1 | 保险费
-a | 按合同条款规定，提供建筑工程一切险及第三方责任险 | 总额 | 1.000 | 2312.3 | 2312.3
102 | 工程管理
102-3 | 安全生产费 | 总额 | 1.000 | 8672.55 | 8672.55
| 清单 第 100 章合计 人民币 | 10984.85
工程量清单表
标段: 侣俸镇大中型水库移民生产生活设施提质项目 |  |  |  | 货币单位: 人民币 元
清单 第200章 路基
子目号 | 子 目 名 称 | 单位 | 数量 | 单价 | 合价
202 | 场地清理
202-2 | 挖除旧路面
-a | 水泥混凝土路面 | m3 | 17.700 | 79.71 | 1410.87
203 | 挖方路基
203-1 | 路基挖方
-a | 挖路基土石方（含清表、清淤、砍伐树木、挖除竹子、边沟等，开挖、爆破、解小、机械凿打、场内转运、一般回填、碾压、余方（借方）外运2公里内等全部工作内容，亦包含建设工程一般风险费等所有费用，工程量按开挖量计。） | m3 | 1850.000 | 13.3 | 24605
| 清单 第 200 章合计 人民币 | 26015.87
工程量清单表
标段: 侣俸镇大中型水库移民生产生活设施提质项目 |  |  |  | 货币单位: 人民币 元
清单 第300章 路面
子目号 | 子 目 名 称 | 单位 | 数量 | 单价 | 合价
306 | 级配碎(砾)石底基层、基层
306-3 | 级配碎石基层
-a | 厚50mm | m2 | 4595.690 | 13.46 | 61857.99
312 | 水泥混凝土面板
312-1 | 水泥混凝土面板
-a | 厚200mm(C30商品混凝土) | m2 | 4338.690 | 104.92 | 455215.35
312-2 | 钢筋
-b | 传力杆带肋钢筋 | kg | 612.930 | 5.75 | 3524.35
| 清单 第 300 章合计 人民币 | 520597.69
工程量清单表
标段: 侣俸镇大中型水库移民生产生活设施提质项目 |  |  |  | 货币单位: 人民币 元
清单 第400章 桥梁、涵洞
子目号 | 子 目 名 称 | 单位 | 数量 | 单价 | 合价
404 | 基坑开挖及回填
404-1 | 挖沟槽（坑）土石方（含表土、淤泥等，开挖、爆破、解小、机械凿打、场内转运、回填压实、余方（借方）外运2公里内等全部工作内容，亦包含建设工程一般风险费等所有费用，工程量按开挖量计。） | m3 | 90.000 | 22.8 | 2052
410 | 结构混凝土工程
410-6 | 现浇混凝土附属结构 | m3
-a | 现浇C30混凝土截水墙（商品砼） | m3 | 2.400 | 768.31 | 1843.94
-b | 现浇C30混凝土帽石（商品砼） | m3 | 1.800 | 777.95 | 1400.31
-c | 现浇C30混凝土端墙基础及墙身（商品砼） | m3 | 15.600 | 768.41 | 11987.2
-d | 现浇C30混凝土跃水井（商品砼） | m3 | 7.800 | 1033.43 | 8060.75
413 | 砌石工程
413-1 | 浆砌片石
-a | M7.5浆砌片石涵洞锥坡及洞口 | m3 | 3.000 | 380.95 | 1142.85
419 | 圆管涵及倒虹吸管涵
419-1 | 单孔钢筋混凝土圆管涵 | m
-a | 单孔0.3m钢筋混凝土圆管涵（含制安、运输、基础、回填等，不含洞口工程） | m | 33.010 | 217.2 | 7169.77
| 清单 第 400 章合计 人民币 | 33656.82
工程量清单表
标段: 侣俸镇大中型水库移民生产生活设施提质项目 |  |  |  | 货币单位: 人民币 元
清单 第600章 安全设施及预埋管线
子目号 | 子 目 名 称 | 单位 | 数量 | 单价 | 合价
602 | 护栏
602-3 | 波形梁钢护栏
-a | 路侧C级波形梁护栏（Gr-D-4E） | m | 188.000 | 125.39 | 23573.32
-c | 波形梁钢护栏端头 | 个 | 8.000 | 86.34 | 690.72
605 | 道路交通标线
605-5 | 轮廓标
-b | 附着式轮廓标 | 个 | 51.000 | 5.25 | 267.75
| 清单 第 600 章合计 人民币 | 24531.79

## 【09】人工、材料、施工机械台班单价汇总表 (hidden)
表A.0.2-14 人工、材料、施工机械台班单价汇总表
建设项目名称: 侣俸镇大中型水库移民生产生活设施提质项目
编 制 范 围: 侣俸镇大中型水库移民生产生活设施提质项目 | [9 empty] | 第 1 页 | 共 2 页 | 09 表
序号 | 名称 | 单位 | 代号 | 预算单价(元) | 备注 | 序号 | 名称 | 单位 | 代号 | 预算单价(元) |  | 备注
1 | 人工 | 工日 | 1001001 | 101.00 |  | 25 | 水 | m3 | 3005004 | 3.88
2 | 机械工 | 工日 | 1051001 | 101.00 |  | 26 | 原木 | m3 | 4003001 | 1123.00
3 | 普C30-32.5-4(商) | m3 | 1511034 | 409.00 |  | 27 | 锯材 | m3 | 4003002 | 1622.00
4 | HPB300钢筋 | t | 2001001 | 3557.52 |  | 28 | PVC塑料管(Φ50mm) | m | 5001013 | 4.22
5 | 钢丝绳 | t | 2001019 | 6255.00 |  | 29 | 油毛毡 | m2 | 5009012 | 4.48
6 | 8～12号铁丝 | kg | 2001021 | 5.15 |  | 30 | 中(粗)砂 | m3 | 5503005 | 180.00
7 | 20～22号铁丝 | kg | 2001022 | 5.15 |  | 31 | 片石 | m3 | 5505005 | 120.00
8 | 型钢 | t | 2003004 | 3336.00 |  | 32 | 碎石 | m3 | 5505016 | 174.00
9 | 钢板 | t | 2003005 | 3752.21 |  | 33 | 32.5级水泥 | t | 5509001 | 351.00
10 | 镀锌钢板 | t | 2003012 | 4135.00 |  | 34 | φ300mm以内混凝土排水管 | m | 5511005 | 55.39
11 | 钢管立柱 | t | 2003015 | 5192.00 |  | 35 | 反光膜 | m2 | 6007004 | 170.00
12 | 波形钢板 | t | 2003017 | 5205.00 |  | 36 | 其他材料费 | 元 | 7801001 | 1.00
13 | 钢模板 | t | 2003025 | 5391.00 |  | 37 | 1.0m3以内轮胎式装载机 | 台班 | 8001045 | 560.83
14 | 组合钢模板 | t | 2003026 | 5091.00 |  | 38 | 12～15t光轮压路机 | 台班 | 8001081 | 564.61
15 | 电焊条 | kg | 2009011 | 7.10 |  | 39 | 18～21t光轮压路机 | 台班 | 8001083 | 722.19
16 | 螺栓 | kg | 2009013 | 7.23 |  | 40 | 3.0-9.0m滑模式水泥混凝土摊铺机 | 台班 | 8003076 | 2580.77
17 | 铁件 | kg | 2009028 | 5.78 |  | 41 | 混凝土电动刻纹机 | 台班 | 8003083 | 265.20
18 | 镀锌铁件 | kg | 2009029 | 5.78 |  | 42 | 混凝土电动切缝机 | 台班 | 8003085 | 207.84
19 | 铁钉 | kg | 2009030 | 5.03 |  | 43 | 机动破路机 | 台班 | 8003101 | 202.68
20 | 石油沥青 | t | 3001001 | 3892.00 |  | 44 | 250L以内强制式混凝土搅拌机 | 台班 | 8005002 | 180.71
21 | 汽油 | kg | 3003002 | 8.08 |  | 45 | 400L以内灰浆搅拌机 | 台班 | 8005010 | 135.74
22 | 柴油 | kg | 3003003 | 7.01 |  | 46 | 60m3/h以内混凝土输送泵 | 台班 | 8005051 | 1310.79
23 | 煤 | t | 3005001 | 561.95 |  | 47 | 2t以内载货汽车 | 台班 | 8007001 | 333.20
24 | 电 | kW·h | 3005002 | 1.00 |  | 48 | 4t以内载货汽车 | 台班 | 8007003 | 458.71
编制: | [6 empty] | 复核:
表A.0.2-14 人工、材料、施工机械台班单价汇总表
建设项目名称: 侣俸镇大中型水库移民生产生活设施提质项目
编 制 范 围: 侣俸镇大中型水库移民生产生活设施提质项目 | [9 empty] | 第 2 页 | 共 2 页 | 09 表
序号 | 名称 | 单位 | 代号 | 预算单价(元) | 备注 | 序号 | 名称 | 单位 | 代号 | 预算单价(元) |  | 备注
49 | 10000L以内洒水汽车 | 台班 | 8007043 | 1079.89
50 | 5t以内汽车式起重机 | 台班 | 8009025 | 623.63
51 | 8t以内汽车式起重机 | 台班 | 8009026 | 693.31
52 | 25t以内汽车式起重机 | 台班 | 8009030 | 1335.94
53 | 32kV·A以内交流电弧焊机 | 台班 | 8015028 | 191.79
54 | 小型机具使用费 | 元 | 8099001 | 1.00
编制: | [6 empty] | 复核: