## 表-04 单位工程招标控制价汇总表
表-04
单位工程招标控制价汇总表
工程名称：电气工程 |  |  | 第 1 页 共 1 页
序号 | 汇总内容 | 金额(元) |  | 其中：暂估价(元)
1 | 分部分项工程费 | 12215.69
1.1 | C安装工程 | 12215.69
2 | 措施项目费 | 1473.46
2.1 | 其中：安全文明施工费 | 666.75
3 | 其他项目费
4 | 规费 | 792.18 |  | －
5 | 税金 | 1433.65 |  | －
投标报价合计=1+2+3+4+5 |  | 15,914.98
注：1.本表适用于单位工程招标控制价或投标报价的汇总，如无单位工程划分，单项工程也使用本表汇总。 2.分部分项工程、措施项目中暂估价中应填写材料、工程设备暂估价，其他项目中暂估价应填写专业工程暂估价。

## 表-08 措施项目汇总表
表-08
措施项目汇总表
工程名称：电气工程 |  |  | 第 1 页 共 1 页
序号 | 项目名称 | 金额(元)
|  | 合价 |  | 其中：暂估价
1 | 施工技术措施项目
2 | 施工组织措施项目 | 1473.46
2.1 | 其中：安全文明施工费 | 666.75
2.2 | 建设工程竣工档案编制费 | 85.38
措施项目费合计=1+2 |  | 1473.46

## 表-09 分部分项工程项目清单计价表
表-09
分部分项工程项目清单计价表
工程名称：电气工程 | [5 empty] | 第 1 页 共 5 页
序号 | 项目编码 | 项目名称 | 项目特征 | 计量单位 | 工程量 |  | 金额（元）
[7 empty] | 综合单价 | 合价 | 其中:暂估价
| C | 安装工程
1 | 030412005002 | 双管荧光灯 | [项目特征] 1.名称:双管荧光灯 2.规格:18W*2 3.安装形式:吸顶或吊装 [工作内容] 1.本体安装 | 套 | 14 |  | 85.19 | 1192.66
2 | 030404035001 | 插座 | [项目特征] 1.名称:插座 2.规格:10A 250V 3.安装方式:暗装,距地0.3米 [工作内容] 1.本体安装 2.接线 | 个 | 23 |  | 22.93 | 527.39
3 | 030404035002 | 插座（空调、热水器） | [项目特征] 1.名称:插座（空调） 2.规格:16A 250V [工作内容] 1.本体安装 2.接线 | 个 | 5 |  | 22.93 | 114.65
4 | 030404034001 | 二联照明开关 | [项目特征] 1.名称:双联开关 2.规格:10A 250V 3.安装方式:嵌装,距地1.3米 [工作内容] 1.本体安装 2.接线 | 个 | 1 |  | 22.74 | 22.74
本页小计 | [7 empty] | 1857.44
表-09
分部分项工程项目清单计价表
工程名称：电气工程 | [5 empty] | 第 2 页 共 5 页
序号 | 项目编码 | 项目名称 | 项目特征 | 计量单位 | 工程量 |  | 金额（元）
[7 empty] | 综合单价 | 合价 | 其中:暂估价
5 | 030404034002 | 四联照明开关 | [项目特征] 1.名称:四联开关 2.规格:10A 250V 3.安装方式:嵌装,距地1.3米 [工作内容] 1.本体安装 2.接线 | 个 | 1 |  | 38.84 | 38.84
6 | 030404017001 | 配电箱 | [项目特征] 1.名称:配电箱 2.型号:Pe=50KW Kx=0.8 Pj=40KW Cos%%C=0.8 Ijs=75.97A 3.安装方式:底边据地1.5米嵌装 [工作内容] 1.本体安装 2.基础型钢制作、安装 3.焊、压接线端子 4.补刷(喷)油漆 5.接地 | 台 | 1 |  | 784.87 | 784.87
7 | 030404032001 | LEB | [项目特征] 1.名称:局部等电位连接端子板 2.安装部位:墙上 底边距地0.3m [工作内容] 1.本体安装 2.焊、压接线端子 3.接线 | 台 | 1 |  | 264.91 | 264.91
本页小计 | [7 empty] | 1088.62
表-09
分部分项工程项目清单计价表
工程名称：电气工程 | [5 empty] | 第 3 页 共 5 页
序号 | 项目编码 | 项目名称 | 项目特征 | 计量单位 | 工程量 |  | 金额（元）
[7 empty] | 综合单价 | 合价 | 其中:暂估价
8 | 030408001002 | 电力电缆WDZC-YJY-3x25+1x16 | [项目特征] 1.名称:电缆 2.规格:WDZC-YJY-3x25+1x16 [工作内容] 1.电缆敷设 2.揭(盖)盖板 | m | 20 |  | 51.73 | 1034.6
9 | 030411004001 | WDZC-BYJ-2.5mm² | [项目特征] 1.名称:配线 2.规格:2.5mm² [工作内容] 1.配线 2.钢索架设(拉紧装置安装) 3.支持体(夹板、绝缘子、槽板等)安装 | m | 120 |  | 4.91 | 589.2
10 | 030411004002 | WDZC-BYJ-4mm² | [项目特征] 1.名称:配线 2.规格:4mm² [工作内容] 1.配线 2.钢索架设(拉紧装置安装) 3.支持体(夹板、绝缘子、槽板等)安装 | m | 180 |  | 4.49 | 808.2
11 | 030411004003 | WDZC-BYJ-6mm² | [项目特征] 1.名称:配线 2.规格:6mm² [工作内容] 1.配线 2.钢索架设(拉紧装置安装) 3.支持体(夹板、绝缘子、槽板等)安装 | m | 90 |  | 6.01 | 540.9
本页小计 | [7 empty] | 2972.9
表-09
分部分项工程项目清单计价表
工程名称：电气工程 | [5 empty] | 第 4 页 共 5 页
序号 | 项目编码 | 项目名称 | 项目特征 | 计量单位 | 工程量 |  | 金额（元）
[7 empty] | 综合单价 | 合价 | 其中:暂估价
12 | 030411001001 | 配管PC20 | [项目特征] 1.名称:塑料管 2.材质:PVC 3.规格:DN20 [工作内容] 1.电线管路敷设 2.钢索架设(拉紧装置安装) 3.砖墙开沟槽 4.接地 | m | 40 |  | 7.95 | 318
13 | 030411001002 | 配管PC25 | [项目特征] 1.名称:塑料管 2.材质:PVC 3.规格:DN20 [工作内容] 1.电线管路敷设 2.钢索架设(拉紧装置安装) 3.砖墙开沟槽 4.接地 | m | 100 |  | 10.04 | 1004
14 | 030411001003 | 配管PC63 | [项目特征] 1.名称:塑料管 2.材质:PVC 3.规格:DN63 [工作内容] 1.电线管路敷设 2.钢索架设(拉紧装置安装) 3.砖墙开沟槽 4.接地 | m | 20 |  | 15.2 | 304
本页小计 | [7 empty] | 1626
表-09
分部分项工程项目清单计价表
工程名称：电气工程 | [5 empty] | 第 5 页 共 5 页
序号 | 项目编码 | 项目名称 | 项目特征 | 计量单位 | 工程量 |  | 金额（元）
[7 empty] | 综合单价 | 合价 | 其中:暂估价
15 | 030409005002 | 接闪带 | [项目特征] 1.名称:接闪带 2.材质:φ12热镀锌圆钢或-30*4热镀锌扁钢 3.安装形式:明敷 [工作内容] 1.避雷网制作、安装 2.跨接 3.混凝土块制作 4.补刷(喷)油漆 | m | 74.26 |  | 31.39 | 2331.02
16 | 030409003001 | 避雷引下线 | [项目特征] 1.名称:避雷引下线 [工作内容] 1.避雷引下线制作、安装 2.断接卡子、箱制作、安装 3.利用主钢筋焊接 4.补刷(喷)油漆 | m | 16 |  | 10.33 | 165.28
17 | 030409002001 | 接地母线 | [项目特征] 1.名称:接地母线 2.材质:热镀锌扁钢 3.规格:40*4 [工作内容] 1.接地母线制作、安装 2.补刷(喷)油漆 | m | 56.2 |  | 33.76 | 1897.31
18 | 030409008001 | 接地测试板 | [项目特征] 1.名称:接地测试版 [工作内容] 1.本体安装 | 块 | 8 |  | 34.64 | 277.12
本页小计 | [7 empty] | 4670.73
合 计 | [7 empty] | 12215.69

## 表-09 施工技术措施项目清单计价表
表-09
施工技术措施项目清单计价表
工程名称：电气工程 | [5 empty] | 第 1 页 共 1 页
序号 | 项目编码 | 项目名称 | 项目特征 | 计量单位 | 工程量 |  | 金额（元）
[7 empty] | 综合单价 | 合价 | 其中:暂估价
| 一 | 施工技术措施项目
本页小计
合 计

## 表-10 施工组织措施项目清单计价表
表-10
施工组织措施项目清单计价表
工程名称：电气工程 | [6 empty] | 第 1 页 共 1 页
序号 | 项目编码 | 项目名称 | 计算 基础 | 费率 (%) | 金额 (元) | 调整 费率 (%) |  | 调整后 金额 (元) | 备注
1 | 031302B02001 | 组织措施费 | (分部分项人工费+技术措施人工费-机械（爆破）土石方人工费-机械（爆破）土石方人工费-人工土石方人工费-人工土石方技术措施人工费)+(机械（爆破）土石方人工费+机械（爆破）土石方机械费+机械（爆破）土石方人工费+机械（爆破）土石方机械费)*0.048/费率+(人工土石方人工费+人工土石方技术措施人工费)*0.0222/费率 | 16.39 | 721.33
2 | 031302001001 | 安全文明施工费 | 分部分项人工费+人工价差_预算+技术措施人工费+技术措施人工价差_预算 | 19.23 | 666.75
3 | 031302B03001 | 建设工程竣工档案编制费 | (分部分项人工费+技术措施人工费-机械（爆破）土石方人工费-机械（爆破）土石方人工费-人工土石方人工费-人工土石方技术措施人工费)+(机械（爆破）土石方人工费+机械（爆破）土石方机械费+机械（爆破）土石方人工费+机械（爆破）土石方机械费)*0.002/费率+(人工土石方人工费+人工土石方技术措施人工费)*0.0019/费率 | 1.94 | 85.38
合 计 |  |  |  |  | 1473.46
注：1.计算基础和费用标准按本市有关费用定额或文件执行。 2.根据施工方案计算的措施费，可不填写“计算基础”和“费率”的数值，只填写“金额”数值，但应在备注栏说明施工 方案出处或计算方法。

## 表-12 规费、税金项目计价表
表-12
规费、税金项目计价表
工程名称：电气工程 |  |  |  | 第 1 页 共 1 页
序号 | 项目名称 | 计算基础 | 费率(%) |  | 金额（元）
1 | 规费 | 专业工程规费（人）+机械（爆破）土石方规费（人+机）*0.072/费率+人工土石方规费（人）*0.082/费率 | 18 |  | 792.18
2 | 税金 | 2.1 + 2.2 + 2.3 |  |  | 1433.65
2.1 | 增值税 | 分部分项工程费+措施项目费+其他项目费+规费-甲供材料费 | 9 |  | 1303.32
2.2 | 附加税 | 增值税 | 10 |  | 130.33
2.3 | 环境保护税 | 按实计算
合计 |  |  |  |  | 2225.83